## Sheet1
Line # | PROJECT ID | PROJECT_EA | DISTRICT | CONSTRUCTION DATE | RTE | RTE_SFX | CO | BPP | BEGPM | BPS | EPP | ENDPM | EPS | DIRECTION | LANE | TREATMENT | LAYER_1_MATERIAL | LAYER_1_THICKNESS | LAYER_2_MATERIAL | LAYER_2_THICKNESS | LAYER_3_MATERIAL | LAYER_3_THICKNESS | LAYER_4_MATERIAL | LAYER_4_THICKNESS | LAYER_5_MATERIAL | LAYER_5_THICKNESS | CNTRCT_ID
297 |  | 0548740 | 05 | 2004-01-27 | 001 |  | SB | M | 29.882 |  | M | 34.996 |  | NB | ALL | HMA Medium Overlay | HMA | 0.25 | [8 empty] | 312008415
298 |  | 0548740 | 05 | 2004-01-27 | 001 |  | SB | M | 29.882 |  | M | 33.094 |  | SB | ALL | HMA Medium Overlay | HMA | 0.25 | [8 empty] | 312008416
301 |  | 0548740 | 05 | 2004-01-27 | 001 |  | SB | R | 31.042 |  | R | 35.194 |  | NB | ALL | HMA Medium Overlay | HMA | 0.25 | [8 empty] | 312008421
302 |  | 0548740 | 05 | 2004-01-27 | 001 |  | SB | R | 31.042 |  | R | 35.194 |  | SB | ALL | HMA Medium Overlay | HMA | 0.25 | Digouts | 0.32 | [6 empty] | 312008422
305 |  | 0548740 | 05 | 2004-01-27 | 001 |  | SB | M | 33.094 |  | M | 35.99 |  | SB | ALL | HMA Medium Overlay | HMA | 0.2 | [8 empty] | 312008425
308 |  | 0548740 | 05 | 2004-01-27 | 001 |  | SB | M | 34.996 |  | M | 36.189 |  | NB | ALL | HMA Medium Overlay | HMA | 0.2 | [8 empty] | 312008428
302 |  | 0548740 | 05 | 2004-01-27 | 001 |  | SB | R | 35.194 |  | R | 35.493 |  | NB | ALL | HMA Medium Overlay | HMA | 0.25 | [8 empty] | 312008429
302 |  | 0548740 | 05 | 2004-01-27 | 001 |  | SB | R | 35.194 |  | R | 35.493 |  | SB | ALL | HMA Medium Overlay | HMA | 0.25 | [8 empty] | 312008430
302 |  | 0548740 | 05 | 2004-01-27 | 001 |  | SB | R | 35.493 |  | R | 36.437 |  | NB | ALL | HMA Medium Overlay | HMA | 0.2 | [8 empty] | 312008431
302 |  | 0548740 | 05 | 2004-01-27 | 001 |  | SB | R | 35.493 |  | R | 36.437 |  | SB | ALL | HMA Medium Overlay | HMA | 0.2 | [8 empty] | 312008432
311 |  | 0548740 | 05 | 2004-01-27 | 001 |  | SB | M | 35.99 |  | M | 36.189 |  | SB | ALL | HMA Medium Overlay | HMA | 0.25 | [8 empty] | 312008435
702 |  | 050S160 | 05 | 11/19/2010 | 009 |  | SCR |  | 6.1 |  |  | 8.2 |  | NB | ALL | Microsurfacing | Microsurfacing | 0.06 | [8 empty] | 312008827
703 |  | 050S160 | 05 | 11/19/2010 | 009 |  | SCR |  | 6.1 |  |  | 8.2 |  | SB | ALL | Microsurfacing | Microsurfacing | 0.06 | [8 empty] | 312008828
976 |  | 050P600 | 05 | 2007-01-12 | 101 |  | SLO |  | 29.689 |  |  | 30.565 |  | SB | ALL | HMA Medium Overlay | HMA-Type A | 0.15 | Milling | -0.15 | [6 empty] | 312009097
972 |  | 050P600 | 05 | 2007-01-12 | 101 |  | SLO |  | 29.994 |  |  | 30.31 |  | NB | ALL | HMA Medium Overlay | HMA-Type A | 0.15 | Milling | -0.15 | [6 empty] | 312009098
973 |  | 050P600 | 05 | 2007-01-12 | 101 |  | SLO |  | 30.31 |  |  | 30.721 |  | NB | 1 | HMA Medium Overlay | HMA-Type A | 0.15 | Milling | -0.15 | [6 empty] | 312009099
983 |  | 050P600 | 05 | 2007-01-12 | 101 |  | SLO |  | 30.565 |  |  | 31.193 |  | SB | 1 | HMA Medium Overlay | HMA-Type A | 0.15 | Milling | -0.15 | [6 empty] | 312009100
974 |  | 050P600 | 05 | 2007-01-12 | 101 |  | SLO |  | 30.721 |  |  | 30.994 |  | NB | ALL | HMA Medium Overlay | HMA-Type A | 0.15 | Milling | -0.15 | [6 empty] | 312009101
975 |  | 050P600 | 05 | 2007-01-12 | 101 |  | SLO |  | 30.994 |  |  | 31.243 |  | NB | 1 | HMA Medium Overlay | HMA-Type A | 0.15 | Milling | -0.15 | [6 empty] | 312009102
985 |  | 050P600 | 05 | 2007-01-12 | 101 |  | SLO |  | 31.193 |  |  | 31.491 |  | SB | ALL | HMA Medium Overlay | HMA-Type A | 0.15 | Milling | -0.15 | [6 empty] | 312009103
977 |  | 050P600 | 05 | 2007-01-12 | 101 |  | SLO |  | 31.243 |  |  | 31.401 |  | NB | ALL | HMA Medium Overlay | HMA-Type A | 0.15 | Milling | -0.15 | [6 empty] | 312009104
982 |  | 050P600 | 05 | 2007-01-12 | 101 |  | SLO |  | 35.692 |  |  | 35.94 |  | NB | ALL | HMA Medium Overlay | HMA-Type A | 0.15 | Milling | -0.15 | [6 empty] | 312009107
986 |  | 050P600 | 05 | 2007-01-12 | 101 |  | SLO |  | 35.853 |  |  | 36.245 |  | SB | ALL | HMA Medium Overlay | HMA-Type A | 0.15 | Milling | -0.15 | [6 empty] | 312009110
984 |  | 050P600 | 05 | 2007-01-12 | 101 |  | SLO |  | 35.94 |  |  | 36.092 |  | NB | 1 | HMA Medium Overlay | HMA-Type A | 0.15 | Milling | -0.15 | [6 empty] | 312009111
992 |  | 050P600 | 05 | 2007-01-12 | 101 |  | SLO |  | 36.195 |  |  | 37.407 |  | NB | ALL | HMA Medium Overlay | HMA-Type A | [9 empty] | 312009112
987 |  | 050P600 | 05 | 2007-01-12 | 101 |  | SLO |  | 36.245 |  |  | 36.425 |  | SB | 1 | HMA Medium Overlay | HMA-Type A | 0.15 | Milling | -0.15 | [6 empty] | 312009113
988 |  | 050P600 | 05 | 2007-01-12 | 101 |  | SLO |  | 36.425 |  |  | 36.474 |  | SB | ALL | HMA Medium Overlay | HMA-Type A | 0.15 | Milling | -0.15 | [6 empty] | 312009114
989 |  | 050P600 | 05 | 2007-01-12 | 101 |  | SLO |  | 36.474 |  |  | 36.99 |  | SB | 1 | HMA Medium Overlay | HMA-Type A | 0.15 | Milling | -0.15 | [6 empty] | 312009115
998 |  | 050P600 | 05 | 2007-01-12 | 101 |  | SLO |  | 36.99 |  |  | 37.139 |  | SB | ALL | HMA Medium Overlay | HMA-Type A | 0.15 | Milling | -0.15 | [6 empty] | 312009116
993 |  | 050P600 | 05 | 2007-01-12 | 101 |  | SLO |  | 37.139 |  |  | 37.494 |  | SB | 1 | HMA Thick Overlay | HMA-Type A | [9 empty] | 312009117
|  | 050P600 | 05 | 2007-01-12 | 101 |  | SLO |  | 37.686 |  |  | 41.986 |  | NB | 2 | Slab Replacement | PCC SR | 0.65 | Grinding | -0.65 | [6 empty] | 312009120
|  | 050P600 | 05 | 2007-01-12 | 101 |  | SLO |  | 37.686 |  |  | 41.986 |  | SB | 2 | Slab Replacement | PCC SR | 0.65 | Grinding | -0.65 | [6 empty] | 312009121
995 |  | 0540380 | 05 | 5/12/1995 | 101 |  | SLO |  | 38.2 |  |  | 38.397 |  | SB | 1 | HMA Thin Overlay | RHMA-G | 0.08 | [8 empty] | 312009122
996 |  | 0540380 | 05 | 5/12/1995 | 101 |  | SLO |  | 38.2 |  |  | 38.397 |  | SB | 2 | HMA Medium Overlay | RHMA-G | 0.08 | RHMA-G | 0.15 | Grinding | -0.15 |  |  |  |  | 312009123
997 |  | 0540380 | 05 | 5/12/1995 | 101 |  | SLO |  | 38.397 |  |  | 39 |  | SB | ALL | HMA Thin Overlay | RHMA-G | 0.08 | [8 empty] | 312009125
1104 |  | 0531260 | 05 | 1994-10-20 | 101 |  | SLO |  | 46.324 |  |  | 46.6 |  | NB | ALL | HMA Thick Overlay | HMA-Type B | 0.4 | [8 empty] | 312009131
1105 |  | 0531260 | 05 | 1994-10-20 | 101 |  | SLO |  | 46.324 |  |  | 46.6 |  | SB | ALL | HMA Thick Overlay | HMA-Type B | 0.25 | GPI | 0.01 | HMA-TYPE B | 0.1 | CSOL | 0.01 |  |  | 312009132
|  | 0531260 | 05 | 1994-10-20 | 101 |  | SLO |  | 46.6 |  |  | 46.839 |  | NB | ALL | HMA Thick Overlay | HMA-Type B | 0.5 | [8 empty] | 312009133
|  | 0531260 | 05 | 1994-10-20 | 101 |  | SLO |  | 46.6 |  |  | 46.839 |  | SB | ALL | HMA Thick Overlay | HMA-Type B | 0.4 | [8 empty] | 312009134
|  | 0531260 | 05 | 1994-10-20 | 101 |  | SLO |  | 46.839 |  |  | 46.94 |  | NB | ALL | HMA Thick Overlay | HMA-Type B | 1.05 | Milling | -0.75 | [6 empty] | 312009137
|  | 0531260 | 05 | 1994-10-20 | 101 |  | SLO |  | 46.839 |  |  | 46.94 |  | SB | ALL | HMA Thick Overlay | HMA-Type B | 0.85 | Milling | -0.15 | [6 empty] | 312009138
|  | 0531260 | 05 | 1994-10-20 | 101 |  | SLO |  | 46.94 |  |  | 48.291 |  | NB | ALL | HMA Thick Overlay | HMA-Type B | 0.5 | [8 empty] | 312009139
|  | 0531260 | 05 | 1994-10-20 | 101 |  | SLO |  | 46.94 |  |  | 48.291 |  | SB | ALL | HMA Thick Overlay | HMA-Type B | 0.4 | [8 empty] | 312009140
|  | 0531260 | 05 | 1994-10-20 | 101 |  | SLO |  | 48.291 |  |  | 48.402 |  | NB | ALL | HMA Thick Overlay | HMA-Type B | 1.05 | Milling | -0.6 | [6 empty] | 312009141
|  | 0531260 | 05 | 1994-10-20 | 101 |  | SLO |  | 48.291 |  |  | 48.402 |  | SB | ALL | HMA Thick Overlay | HMA-Type B | 0.85 | Milling | -0.15 | [6 empty] | 312009142
|  | 0531260 | 05 | 1994-10-20 | 101 |  | SLO |  | 48.402 |  |  | 49.26 |  | NB | ALL | HMA Thick Overlay | HMA-Type B | 0.5 | [8 empty] | 312009143
|  | 0531260 | 05 | 1994-10-20 | 101 |  | SLO |  | 48.402 |  |  | 49.26 |  | SB | ALL | HMA Thick Overlay | HMA-Type B | 0.4 | [8 empty] | 312009144
|  | 0531260 | 05 | 1994-10-20 | 101 |  | SLO |  | 49.26 |  |  | 49.643 |  | NB | ALL | HMA Thick Overlay | HMA-Type B | 0.6 | [8 empty] | 312009145
|  | 0531260 | 05 | 1994-10-20 | 101 |  | SLO |  | 49.26 |  |  | 49.643 |  | SB | ALL | HMA Thick Overlay | HMA-Type B | 0.6 | [8 empty] | 312009146
|  | 0531260 | 05 | 1994-10-20 | 101 |  | SLO |  | 49.643 |  |  | 50.152 |  | NB | ALL | HMA Thick Overlay | HMA-Type B | 0.35 | [8 empty] | 312009147
|  | 0531260 | 05 | 1994-10-20 | 101 |  | SLO |  | 49.643 |  |  | 50.152 |  | SB | ALL | HMA Thick Overlay | HMA-Type B | 0.5 | Milling | -0.2 | [6 empty] | 312009148
|  | 0531260 | 05 | 1994-10-20 | 101 |  | SLO |  | 50.152 |  |  | 50.61 |  | NB | ALL | HMA Thick Overlay | HMA-Type B | 0.6 | Milling | -0.1 | [6 empty] | 312009151
|  | 0531260 | 05 | 1994-10-20 | 101 |  | SLO |  | 50.152 |  |  | 50.61 |  | SB | ALL | HMA Thick Overlay | HMA-Type B | 0.45 | Milling | -0.1 | [6 empty] | 312009152
|  | 0531260 | 05 | 1994-10-20 | 101 |  | SLO |  | 50.61 |  |  | 50.718 |  | NB | ALL | HMA Thick Overlay | HMA-Type B | 0.6 | Milling | -0.75 | [6 empty] | 312009153
|  | 0531260 | 05 | 1994-10-20 | 101 |  | SLO |  | 50.61 |  |  | 50.718 |  | SB | ALL | HMA Thick Overlay | HMA-Type B | 0.85 | Milling | -0.1 | [6 empty] | 312009154
1122 |  | 0626080 | 06 | 10/10/1986 | 033 |  | FRE |  | 0 |  |  | 15.7 |  | NB | ALL | Chip Seal | Chip Seal-PME | 0.01 | [8 empty] | 312009263
1123 |  | 0626080 | 06 | 10/10/1986 | 033 |  | FRE |  | 0 |  |  | 15.7 |  | SB | ALL | Chip Seal | Chip Seal-PME | 0.01 | [8 empty] | 312009264
1176 |  | 060K910 | 06 | 9/2/2009 | 033 |  | FRE | R | 39.824 |  |  | 42 |  | NB | ALL | HMA Thin Overlay | RHMA-G | 0.1 | Digouts | 0.25 | [6 empty] | 312009317
1177 |  | 060K910 | 06 | 9/2/2009 | 033 |  | FRE | R | 39.824 |  |  | 42 |  | SB | 1 | HMA Thin Overlay | RHMA-G | 0.1 | Digouts | 0.25 | [6 empty] | 312009318
1178 |  | 060K910 | 06 | 9/2/2009 | 033 |  | FRE | R | 39.824 |  |  | 42 |  | SB | 2 | HMA Thin Overlay | RHMA-G | 0.1 | [8 empty] | 312009319
1179 |  | 0626080 | 06 | 10/10/1986 | 033 |  | FRE | R | 39.88 |  |  | 40.14 |  | NB | ALL | Chip Seal | Chip Seal-PME | 0.01 | [8 empty] | 312009320
1180 |  | 0626080 | 06 | 10/10/1986 | 033 |  | FRE | R | 39.88 |  |  | 40.14 |  | SB | ALL | Chip Seal | Chip Seal-PME | 0.01 | [8 empty] | 312009321
1185 |  | 0626080 | 06 | 10/10/1986 | 033 |  | FRE |  | 49.3 |  | R | 62.25 |  | NB | ALL | Chip Seal | Chip Seal-PME | 0.01 | [8 empty] | 312009326
1186 |  | 0626080 | 06 | 10/10/1986 | 033 |  | FRE |  | 49.3 |  | R | 62.25 |  | SB | ALL | Chip Seal | Chip Seal-PME | 0.01 | [8 empty] | 312009327
1334 |  | 060H100 | 06 | 2013-07-17 | 168 |  | FRE | T | 25.5 |  | R | 32.9 |  | EB | ALL | HMA Medium Overlay | RHMA-G | 0.15 | Digouts | 0.25 | [6 empty] | 312009474
1337 |  | 060H100 | 06 | 2013-07-17 | 168 |  | FRE | T | 25.5 |  | R | 32.9 |  | WB | ALL | HMA Medium Overlay | RHMA-G | 0.15 | [8 empty] | 312009475
1366 |  | 0642050 | 06 | 2009-09-17 | 180 |  | FRE |  | 24.6 |  |  | 24.649 |  | EB | ALL | HMA Thick Overlay | HMA-Type A | 0.85 | Crack Sealing | 0.01 | Milling | -0.4 |  |  |  |  | 312009504
1367 |  | 0642050 | 06 | 2009-09-17 | 180 |  | FRE |  | 24.6 |  |  | 24.649 |  | WB | ALL | HMA Thick Overlay | HMA-Type A | 0.85 | Crack Sealing | 0.01 | Milling | -0.4 |  |  |  |  | 312009505
1368 |  | 0642050 | 06 | 2009-09-17 | 180 |  | FRE |  | 24.649 |  |  | 26.126 |  | EB | ALL | HMA Thick Overlay | HMA-Type A | 0.75 | Crack Sealing | 0.01 | AB-Class 2 | 0.45 | AS-Class 2 | 0.9 |  |  | 312009506
1369 |  | 0642050 | 06 | 2009-09-17 | 180 |  | FRE |  | 24.649 |  |  | 26.126 |  | WB | ALL | HMA Thick Overlay | HMA-Type A | 0.75 | Crack Sealing | 0.01 | AB-Class 2 | 0.45 | AS-Class 2 | 0.9 |  |  | 312009507
1370 |  | 0642050 | 06 | 2009-09-17 | 180 |  | FRE |  | 26.126 |  |  | 26.256 |  | EB | ALL | HMA Thick Overlay | HMA-Type A | 0.75 | Crack Sealing | 0.01 | AB-Class 2 | 0.45 | AS-Class 2 | 0.9 |  |  | 312009508
1371 |  | 0642050 | 06 | 2009-09-17 | 180 |  | FRE |  | 26.126 |  |  | 26.256 |  | WB | ALL | HMA Thick Overlay | HMA-Type A | 0.35 | Crack Sealing | 0.01 | [6 empty] | 312009509
1372 |  | 0642050 | 06 | 2009-09-17 | 180 |  | FRE |  | 26.256 |  |  | 26.776 |  | EB | ALL | HMA Thick Overlay | HMA-Type A | 0.35 | Crack Sealing | 0.01 | [6 empty] | 312009510
1373 |  | 0642050 | 06 | 2009-09-17 | 180 |  | FRE |  | 26.256 |  |  | 26.776 |  | WB | 1 | HMA Thick Overlay | HMA-Type A | 0.35 | Crack Sealing | 0.01 | [6 empty] | 312009511
1374 |  | 0642050 | 06 | 2009-09-17 | 180 |  | FRE |  | 26.256 |  |  | 26.776 |  | WB | 2 | HMA Thick Overlay | HMA-Type A | 0.75 | Crack Sealing | 0.01 | AB-Class 2 | 1.77 |  |  |  |  | 312009512
1375 |  | 0642050 | 06 | 2009-09-17 | 180 |  | FRE |  | 26.776 |  |  | 27.195 |  | EB | ALL | HMA Thick Overlay | HMA-Type A | 0.35 | Crack Sealing | 0.01 | [6 empty] | 312009513
1376 |  | 0642050 | 06 | 2009-09-17 | 180 |  | FRE |  | 26.776 |  |  | 27.195 |  | WB | 1 | HMA Thick Overlay | HMA-Type A | 0.35 | Crack Sealing | 0.01 | [6 empty] | 312009514
1377 |  | 0642050 | 06 | 2009-09-17 | 180 |  | FRE |  | 26.776 |  |  | 27.195 |  | WB | 2 | HMA Thick Overlay | HMA-Type A | 0.75 | Crack Sealing | 0.01 | AB-Class 2 | 1.7 |  |  |  |  | 312009515
1380 |  | 0642050 | 06 | 2009-09-17 | 180 |  | FRE |  | 27.195 |  |  | 27.316 |  | EB | ALL | HMA Thick Overlay | HMA-Type A | 0.35 | Crack Sealing | 0.01 | Milling | -0.4 |  |  |  |  | 312009516
1381 |  | 0642050 | 06 | 2009-09-17 | 180 |  | FRE |  | 27.195 |  |  | 27.316 |  | WB | ALL | HMA Thick Overlay | HMA-Type A | 0.35 | Crack Sealing | 0.01 | [6 empty] | 312009517
1396 |  | 063432U | 06 | 1/9/2001 | 180 |  | FRE |  | 43.132 |  |  | 43.791 |  | EB | ALL | HMA Thick Overlay | HMA-Type A | 0.35 | [8 empty] | 312009532
1397 |  | 063432U | 06 | 1/9/2001 | 180 |  | FRE |  | 43.132 |  |  | 43.791 |  | WB | ALL | HMA Thick Overlay | HMA-Type A | 0.35 | [8 empty] | 312009533
1400 |  | 063432U | 06 | 1/9/2001 | 180 |  | FRE |  | 43.791 |  |  | 44.285 |  | EB | 1 | HMA Thick Overlay | HMA-Type A | 0.35 | [8 empty] | 312009536
1401 |  | 063432U | 06 | 1/9/2001 | 180 |  | FRE |  | 43.791 |  |  | 44.285 |  | EB | 2 | HMA Thick Overlay | HMA-Type A | 0.55 | AB-Class 2 | 0.35 | Milling | -0.33 |  |  |  |  | 312009537
1402 |  | 063432U | 06 | 1/9/2001 | 180 |  | FRE |  | 43.791 |  |  | 44.285 |  | WB | ALL | HMA Thick Overlay | HMA-Type A | 0.35 | [8 empty] | 312009538
1403 |  | 063432U | 06 | 1/9/2001 | 180 |  | FRE |  | 44.285 |  |  | 44.774 |  | EB | 1 | HMA Thick Overlay | HMA-Type A | 0.35 | [8 empty] | 312009539
1404 |  | 063432U | 06 | 1/9/2001 | 180 |  | FRE |  | 44.285 |  |  | 44.774 |  | WB | 1 | HMA Thick Overlay | HMA-Type A | 0.35 | [8 empty] | 312009540
1405 |  | 063432U | 06 | 1/9/2001 | 180 |  | FRE |  | 44.285 |  |  | 44.774 |  | EB | 2 | HMA Thick Overlay | HMA-Type A | 0.55 | AB-Class 2 | 0.35 | Milling | -0.33 |  |  |  |  | 312009541
1406 |  | 063432U | 06 | 1/9/2001 | 180 |  | FRE |  | 44.285 |  |  | 44.774 |  | WB | 2 | HMA Thick Overlay | HMA-Type A | 0.55 | AB-Class 2 | 0.35 | Milling | -0.33 |  |  |  |  | 312009542
1407 |  | 063432U | 06 | 1/9/2001 | 180 |  | FRE |  | 44.774 |  |  | 45.136 |  | EB | 1 | HMA Thick Overlay | HMA-Type A | 0.35 | [8 empty] | 312009543
1408 |  | 063432U | 06 | 1/9/2001 | 180 |  | FRE |  | 44.774 |  |  | 45.136 |  | EB | 2 | HMA Thick Overlay | HMA-Type A | 0.55 | AB-Class 2 | 0.35 | Milling | -0.33 |  |  |  |  | 312009544
1409 |  | 063432U | 06 | 1/9/2001 | 180 |  | FRE |  | 44.774 |  |  | 45.136 |  | WB | ALL | HMA Thick Overlay | HMA-Type A | 0.35 | [8 empty] | 312009545
1410 |  | 063432U | 06 | 1/9/2001 | 180 |  | FRE |  | 45.136 |  |  | 50.26 |  | EB | ALL | HMA Thick Overlay | HMA-Type A | 0.35 | [8 empty] | 312009546
1411 |  | 063432U | 06 | 1/9/2001 | 180 |  | FRE |  | 45.136 |  |  | 50.26 |  | WB | ALL | HMA Thick Overlay | HMA-Type A | 0.35 | [8 empty] | 312009547
1424 |  | 063432U | 06 | 1/9/2001 | 180 |  | FRE |  | 50.26 |  |  | 50.69 |  | EB | 1 | HMA Thick Overlay | HMA-Type A | 0.41 | [8 empty] | 312009550
1425 |  | 063432U | 06 | 1/9/2001 | 180 |  | FRE |  | 50.26 |  |  | 50.69 |  | EB | 2 | HMA Thick Overlay | HMA-Type A | 0.6 | AB-Class 2 | 0.84 | Milling | -0.33 |  |  |  |  | 312009551
1426 |  | 063432U | 06 | 1/9/2001 | 180 |  | FRE |  | 50.26 |  |  | 50.69 |  | WB | ALL | HMA Thick Overlay | HMA-Type A | 0.41 | [8 empty] | 312009552
1427 |  | 063432U | 06 | 1/9/2001 | 180 |  | FRE |  | 50.69 |  |  | 52.25 |  | EB | 1 | HMA Thick Overlay | HMA-Type A | 0.41 | [8 empty] | 312009553
1428 |  | 063432U | 06 | 1/9/2001 | 180 |  | FRE |  | 50.69 |  |  | 52.25 |  | EB | 2 | HMA Thick Overlay | HMA-Type A | 0.6 | AB-Class 2 | 0.84 | Milling | -0.33 |  |  |  |  | 312009554
1429 |  | 063432U | 06 | 1/9/2001 | 180 |  | FRE |  | 50.69 |  |  | 52.25 |  | WB | 1 | HMA Thick Overlay | HMA-Type A | 0.41 | [8 empty] | 312009555
1430 |  | 063432U | 06 | 1/9/2001 | 180 |  | FRE |  | 50.69 |  |  | 52.25 |  | WB | 2 | HMA Thick Overlay | HMA-Type A | 0.6 | AB-Class 2 | 0.84 | Milling | -0.33 |  |  |  |  | 312009556
1431 |  | 063432U | 06 | 1/9/2001 | 180 |  | FRE |  | 52.25 |  |  | 53.25 |  | EB | ALL | HMA Thick Overlay | HMA-Type A | 0.41 | [8 empty] | 312009557
1432 |  | 063432U | 06 | 1/9/2001 | 180 |  | FRE |  | 52.25 |  |  | 53.25 |  | WB | ALL | HMA Thick Overlay | HMA-Type A | 0.41 | [8 empty] | 312009558
1435 |  | 063432U | 06 | 1/9/2001 | 180 |  | FRE |  | 53.25 |  | R | 53.7 |  | EB | 1 | HMA Thick Overlay | HMA-Type A | 0.41 | [8 empty] | 312009559
1436 |  | 063432U | 06 | 1/9/2001 | 180 |  | FRE |  | 53.25 |  | R | 53.7 |  | EB | 2 | HMA Thick Overlay | HMA-Type A | 0.6 | AB-Class 2 | 0.84 | Milling | -0.33 |  |  |  |  | 312009560
1437 |  | 063432U | 06 | 1/9/2001 | 180 |  | FRE |  | 53.25 |  | R | 53.7 |  | WB | ALL | HMA Thick Overlay | HMA-Type A | 0.41 | [8 empty] | 312009561
1492 |  | 0624340 | 06 | 9/28/1984 | 198 |  | FRE |  | 10 |  |  | 21.2 |  | EB | ALL | Chip Seal | Chip Seal-PME | 0.01 | [8 empty] | 312009610
1493 |  | 0624340 | 06 | 9/28/1984 | 198 |  | FRE |  | 10 |  |  | 21.2 |  | WB | ALL | Chip Seal | Chip Seal-PME | 0.01 | [8 empty] | 312009611
1516 |  | 060K910 | 06 | 9/2/2009 | 198 |  | FRE |  | 34.6 |  |  | 36.6 |  | EB | 1 | HMA Thin Overlay | RHMA-G | 0.1 | [8 empty] | 312009628
1517 |  | 060K910 | 06 | 9/2/2009 | 198 |  | FRE |  | 34.6 |  |  | 36.6 |  | EB | 2 | HMA Thin Overlay | RHMA-G | 0.1 | Digouts | 0.25 | [6 empty] | 312009629
1518 |  | 060K910 | 06 | 9/2/2009 | 198 |  | FRE |  | 34.6 |  |  | 36.6 |  | WB | ALL | HMA Thin Overlay | RHMA-G | 0.1 | Digouts | 0.25 | [6 empty] | 312009630
1521 |  | 060K910 | 06 | 9/2/2009 | 198 |  | FRE |  | 38.7 |  |  | 42.7 |  | EB | 1 | HMA Thin Overlay | RHMA-G | 0.1 | [8 empty] | 312009633
1522 |  | 060K910 | 06 | 9/2/2009 | 198 |  | FRE |  | 38.7 |  |  | 42.7 |  | EB | 2 | HMA Thin Overlay | RHMA-G | 0.1 | Digouts | 0.25 | [6 empty] | 312009634
1523 |  | 060K910 | 06 | 9/2/2009 | 198 |  | FRE |  | 38.7 |  |  | 42.7 |  | WB | ALL | HMA Thin Overlay | RHMA-G | 0.1 | Digouts | 0.25 | [6 empty] | 312009635
1588 |  | 0642640 | 06 | 4/13/2000 | 005 |  | KER |  | 10.334 | L |  | 12.439 |  | SB | 4 | Slab Replacement | PCC SR | 0.75 | [8 empty] | 312009708
|  | 0642640 | 06 | 4/13/2000 | 005 |  | KER |  | 10.423 | R |  | 18.192 |  | NB | 4 | Slab Replacement | PCC SR | 0.75 | [8 empty] | 312009709
1607 |  | 060M680 | 06 | 2012-07-23 | 005 |  | KER |  | 15.9 | R |  | 42.8 |  | NB | ALL | HMA Thin Overlay | BWC-G | 0.07 | Milling | -0.08 | [6 empty] | 312009720
1611 |  | 0632770 | 06 | 9/29/1992 | 005 |  | KER |  | 18.3 |  |  | 19.3 |  | NB | ALL | HMA Thin Overlay | HMA-O | 0.06 | [8 empty] | 312009723
1618 |  | 060M680 | 06 | 2012-07-23 | 005 |  | KER |  | 52.8 |  |  | 62.6 |  | NB | ALL | HMA Thin Overlay | BWC-G | 0.07 | Milling | -0.08 | [6 empty] | 312009730
1640 |  | 060K720 | 06 | 2009-11-09 | 014 |  | KER |  | 16.3 |  |  | 26.6 |  | NB | ALL | HMA Thin Overlay | BWC-G | 0.08 | [8 empty] | 312009751
1641 |  | 060K720 | 06 | 2009-11-09 | 014 |  | KER |  | 16.3 |  |  | 26.6 |  | SB | ALL | HMA Thin Overlay | BWC-G | 0.08 | [8 empty] | 312009752
1651 |  | 060C350 | 06 | 7/12/2005 | 014 |  | KER |  | 35.8 |  |  | 40.2 |  | NB | ALL | Chip Seal | Chip Seal-PME | 0.01 | [8 empty] | 312009760
1652 |  | 060C350 | 06 | 7/12/2005 | 014 |  | KER |  | 35.8 |  |  | 40.2 |  | SB | ALL | Chip Seal | Chip Seal-PME | 0.01 | [8 empty] | 312009761
1660 |  | 060K720 | 06 | 2009-11-09 | 014 |  | KER |  | 46.2 |  |  | 60.6 |  | NB | ALL | HMA Thin Overlay | BWC-G | 0.08 | [8 empty] | 312009769
1661 |  | 060K720 | 06 | 2009-11-09 | 014 |  | KER |  | 46.2 |  |  | 60.6 |  | SB | ALL | HMA Thin Overlay | BWC-G | 0.08 | [8 empty] | 312009770
1667 |  | 0624340 | 06 | 9/28/1984 | 033 |  | KER |  | 0 |  |  | 12.16 |  | SB | ALL | Chip Seal | Chip Seal-PME | 0.01 | [8 empty] | 312009774
1694 |  | 0624340 | 06 | 9/28/1984 | 033 |  | KER |  | 34.3 |  |  | 73.7 |  | NB | ALL | Chip Seal | Chip Seal-PME | 0.01 | [8 empty] | 312009799
1695 |  | 0624340 | 06 | 9/28/1984 | 033 |  | KER |  | 34.3 |  |  | 73.7 |  | SB | ALL | Chip Seal | Chip Seal-PME | 0.01 | [8 empty] | 312009800
1724 |  | 0638020 | 06 | 8/2/1996 | 041 |  | KER |  | 0 |  |  | 1.2 |  | NB | ALL | HMA Medium Overlay | HMA | 0.15 | SAMI | 0.01 | [6 empty] | 312009827
1725 |  | 0638020 | 06 | 8/2/1996 | 041 |  | KER |  | 0 |  |  | 1.2 |  | SB | ALL | HMA Medium Overlay | HMA | 0.15 | SAMI | 0.01 | [6 empty] | 312009828
1730 |  | 0638020 | 06 | 8/2/1996 | 041 |  | KER |  | 3.5 |  |  | 4.978 |  | NB | ALL | HMA Medium Overlay | HMA | 0.15 | SAMI | 0.01 | [6 empty] | 312009831
1731 |  | 0638020 | 06 | 8/2/1996 | 041 |  | KER |  | 3.5 |  |  | 4.978 |  | SB | ALL | HMA Medium Overlay | HMA | 0.15 | SAMI | 0.01 | [6 empty] | 312009832
1772 |  | 0623860 | 06 | 10/17/1983 | 046 |  | KER |  | 20.5 |  |  | 37 |  | EB | ALL | Chip Seal | Chip Seal-PME | 0.01 | [8 empty] | 312009871
1773 |  | 0623860 | 06 | 10/17/1983 | 046 |  | KER |  | 20.5 |  |  | 37 |  | WB | ALL | Chip Seal | Chip Seal-PME | 0.01 | [8 empty] | 312009872
1796 |  | 0624340 | 06 | 9/28/1984 | 058 |  | KER |  | 0 |  |  | 15 |  | EB | ALL | Chip Seal | Chip Seal-PME | 0.01 | [8 empty] | 312009895
1797 |  | 0624340 | 06 | 9/28/1984 | 058 |  | KER |  | 0 |  |  | 15 |  | WB | ALL | Chip Seal | Chip Seal-PME | 0.01 | [8 empty] | 312009896
1810 |  | 0624340 | 06 | 9/28/1984 | 058 |  | KER |  | 21.7 |  |  | 24.8 |  | EB | ALL | Chip Seal | Chip Seal-PME | 0.01 | [8 empty] | 312009909
1811 |  | 0624340 | 06 | 9/28/1984 | 058 |  | KER |  | 21.7 |  |  | 24.8 |  | WB | ALL | Chip Seal | Chip Seal-PME | 0.01 | [8 empty] | 312009910
1830 |  | 0632930 | 06 | 8/1/1996 | 058 |  | KER |  | 39.9 |  |  | 39.96 |  | EB | 1 | HMA Thick Overlay | HMA | 0.45 | Milling | -0.45 | [6 empty] | 312009929
1839 |  | 060C200 | 06 | 1/26/2006 | 058 |  | KER |  | 46.1 |  |  | 51.6 |  | EB | ALL | HMA Thin Overlay | RBWC-G | 0.05 | [8 empty] | 312009938
1840 |  | 060C200 | 06 | 1/26/2006 | 058 |  | KER |  | 46.1 |  |  | 51.6 |  | WB | ALL | HMA Thin Overlay | RBWC-G | 0.05 | [8 empty] | 312009939
1865 |  | 0646360 | 06 | 8/1/2007 | 058 |  | KER |  | 66.984 |  |  | 70.961 |  | EB | 1 | HMA Medium Overlay | RHMA-G | 0.15 | [8 empty] | 312009962
1866 |  | 0646360 | 06 | 8/1/2007 | 058 |  | KER |  | 66.984 |  |  | 70.961 |  | EB | 2 | HMA Thick Overlay | RHMA-G | 0.15 | HMA-Type A | 0.2 | SEG | 0.01 | HMA-Type A | 0.15 | PCC SR | 0.67 | 312009963
1869 |  | 0646360 | 06 | 8/1/2007 | 058 |  | KER |  | 66.984 |  |  | 76.118 |  | WB | 1 | HMA Medium Overlay | RHMA-G | 0.15 | [8 empty] | 312009964
1870 |  | 0646360 | 06 | 8/1/2007 | 058 |  | KER |  | 66.984 |  |  | 76.118 |  | WB | 2 | HMA Medium Overlay | RHMA-G | 0.15 | Milling | -0.3 | PCC SR | 0.67 |  |  |  |  | 312009965
1867 |  | 0646360 | 06 | 8/1/2007 | 058 |  | KER |  | 70.961 |  |  | 77.236 |  | EB | 1 | HMA Medium Overlay | RHMA-G | 0.15 | [8 empty] | 312009968
1868 |  | 0646360 | 06 | 8/1/2007 | 058 |  | KER |  | 70.961 |  |  | 77.236 |  | EB | 2 | HMA Thick Overlay | RHMA-G | 0.15 | HMA-Type A | 0.2 | SEG | 0.01 | HMA-Type A | 0.15 | PCC SR | 0.67 | 312009969
1871 |  | 0646360 | 06 | 8/1/2007 | 058 |  | KER |  | 76.118 |  |  | 76.615 |  | WB | 1 | Grind for Smoothness | Grinding | -0.1 | [8 empty] | 312009970
1872 |  | 0646360 | 06 | 8/1/2007 | 058 |  | KER |  | 76.118 |  |  | 76.615 |  | WB | 2 | Grind/Replace slabs | Grinding | -0.1 | PCC SR | 0.65 | [6 empty] | 312009971
1873 |  | 0646360 | 06 | 8/1/2007 | 058 |  | KER |  | 76.615 |  |  | 77.236 |  | WB | 1 | HMA Medium Overlay | RHMA-G | 0.15 | [8 empty] | 312009972
1874 |  | 0646360 | 06 | 8/1/2007 | 058 |  | KER |  | 76.615 |  |  | 77.236 |  | WB | 2 | HMA Medium Overlay | RHMA-G | 0.15 | Milling | -0.3 | PCC SR | 0.67 |  |  |  |  | 312009973
1883 |  | 060H840 | 06 | 2008-11-04 | 058 |  | KER |  | 77.3 |  | R | 83 |  | EB | 1 | HMA Thin Overlay | RBWC-G | 0.07 | [8 empty] | 312009978
1892 |  | 060H840 | 06 | 2008-11-04 | 058 |  | KER |  | 77.3 |  | R | 83 |  | EB | 2 | HMA Thin Overlay | RBWC-G | 0.07 | Digouts | 0.34 | PCC SR | 0.65 |  |  |  |  | 312009979
1884 |  | 060H840 | 06 | 2008-11-04 | 058 |  | KER |  | 77.3 |  | R | 83 |  | WB | ALL | HMA Thin Overlay | RBWC | 0.07 | [8 empty] | 312009980
|  | 060H840 | 06 | 2008-11-04 | 058 |  | KER | R | 83 |  | R | 87 |  | EB | 1 | HMA Thin Overlay | RBWC-G | 0.07 | [8 empty] | 312009988
|  | 060H840 | 06 | 2008-11-04 | 058 |  | KER | R | 83 |  | R | 87 |  | EB | 2 | HMA Thin Overlay | RBWC-G | 0.07 | Digouts | 0.34 | PCC SR | 0.65 |  |  |  |  | 312009989
|  | 060H840 | 06 | 2008-11-04 | 058 |  | KER | R | 87 |  | R | 90.3 |  | EB | 1 | HMA Thin Overlay | RBWC-G | 0.07 | [8 empty] | 312009992
|  | 060H840 | 06 | 2008-11-04 | 058 |  | KER | R | 87 |  | R | 90.3 |  | EB | 2 | HMA Thin Overlay | RBWC-G | 0.07 | Digouts | 0.34 | PCC SR | 0.65 |  |  |  |  | 312009993
|  | 060H840 | 06 | 2008-11-04 | 058 |  | KER | R | 87 |  | R | 90.3 |  | WB | ALL | HMA Thin Overlay | RBWC | 0.07 | [8 empty] | 312009994
|  | 060H840 | 06 | 2008-11-04 | 058 |  | KER | R | 90.3 |  | R | 90.7 |  | EB | ALL | HMA Thin Overlay | RBWC | 0.07 | SAMI-R | 0.01 | [6 empty] | 312009997
|  | 060H840 | 06 | 2008-11-04 | 058 |  | KER | R | 90.3 |  | R | 90.7 |  | WB | ALL | HMA Thin Overlay | RBWC | 0.07 | SAMI-R | 0.01 | [6 empty] | 312009998
|  | 0642150 | 06 | 2001-01-19 | 058 |  | KER | R | 90.66 |  | R | 101.5 |  | EB | 1 | HMA Thick Overlay | HMA-Type A | 0.25 | GPI | 0.01 | HMA-Type A | 0.1 | Milling | -0.34 |  |  | 312009999
1902 |  | 0642150 | 06 | 2001-01-19 | 058 |  | KER | R | 90.66 |  | R | 101.5 |  | EB | 2 | HMA Thick Overlay | HMA-Type A | 0.25 | GPI | 0.01 | HMA-Type A | 0.1 | Milling | -0.34 |  |  | 312010000
|  | 060H840 | 06 | 2008-11-04 | 058 |  | KER | R | 90.7 |  | R | 102.1 |  | EB | 1 | HMA Thin Overlay | RBWC | 0.07 | SAMI-R | 0.01 | [6 empty] | 312010001
|  | 060H840 | 06 | 2008-11-04 | 058 |  | KER | R | 90.7 |  | R | 102.1 |  | EB | 2 | HMA Thin Overlay | RBWC | 0.07 | SAMI-R | 0.01 | Digouts | 0.34 | PCC SR | 0.65 |  |  | 312010002
|  | 060H840 | 06 | 2008-11-04 | 058 |  | KER | R | 90.7 |  | R | 102.1 |  | WB | ALL | HMA Thin Overlay | RBWC | 0.07 | SAMI-R | 0.01 | [6 empty] | 312010003
1903 |  | 0642150 | 06 | 2001-01-19 | 058 |  | KER | R | 90.77 |  | R | 101.5 |  | WB | 1 | HMA Thick Overlay | HMA-Type A | 0.25 | GPI | 0.01 | HMA-Type A | 0.1 | Milling | -0.34 |  |  | 312010004
|  | 0642150 | 06 | 2001-01-19 | 058 |  | KER | R | 90.77 |  | R | 101.5 |  | WB | 2 | HMA Thick Overlay | HMA-Type A | 0.25 | GPI | 0.01 | HMA-Type A | 0.1 | Milling | -0.34 | PCC SR | 0.67 | 312010005
|  | 060H840 | 06 | 2008-11-04 | 058 |  | KER | R | 102.1 |  | R | 106.7 |  | EB | 1 | HMA Thin Overlay | RBWC-G | 0.07 | [8 empty] | 312010014
|  | 060H840 | 06 | 2008-11-04 | 058 |  | KER | R | 102.1 |  | R | 106.7 |  | EB | 2 | HMA Thin Overlay | RBWC-G | 0.07 | Digouts | 0.34 | PCC SR | 0.65 |  |  |  |  | 312010015
|  | 060H840 | 06 | 2008-11-04 | 058 |  | KER | R | 102.1 |  | R | 106.7 |  | WB | ALL | HMA Thin Overlay | RBWC | 0.07 | [8 empty] | 312010016
|  | 060H840 | 06 | 2008-11-04 | 058 |  | KER | R | 106.7 |  | R | 107.6 |  | EB | ALL | HMA Thin Overlay | RBWC | 0.07 | SAMI-R | 0.01 | [6 empty] | 312010017
|  | 060H840 | 06 | 2008-11-04 | 058 |  | KER | R | 106.7 |  | R | 107.6 |  | WB | ALL | HMA Thin Overlay | RBWC | 0.07 | SAMI-R | 0.01 | [6 empty] | 312010018
|  | 0624340 | 06 | 9/28/1984 | 058 |  | KER | R | 107.8 |  | R | 118 |  | EB | ALL | Chip Seal | Chip Seal-PME | 0.01 | [8 empty] | 312010019
|  | 0624340 | 06 | 9/28/1984 | 058 |  | KER | R | 107.8 |  | R | 118 |  | WB | ALL | Chip Seal | Chip Seal-PME | 0.01 | [8 empty] | 312010020
1929 |  | 060C430 | 06 | 2005-09-07 | 058 |  | KER | R | 129 |  | R | 136.4 |  | WB | ALL | HMA Thin Overlay | RHMA-G | 0.1 | [8 empty] | 312010031
1932 |  | 060C430 | 06 | 2005-09-07 | 058 |  | KER | R | 139 |  | R | 143.8 |  | EB | ALL | HMA Thin Overlay | RHMA-G | 0.1 | [8 empty] | 312010033
1965 |  | 0628680 | 06 | 10/21/1988 | 065 |  | KER |  | 6 |  |  | 9 |  | NB | ALL | Chip Seal | Chip Seal-PME | 0.01 | [8 empty] | 312010065
1966 |  | 0628680 | 06 | 10/21/1988 | 065 |  | KER |  | 6 |  |  | 9 |  | SB | ALL | Chip Seal | Chip Seal-PME | 0.01 | [8 empty] | 312010066
1979 |  | 0632930 | 06 | 8/1/1996 | 065 |  | KER |  | 13.5 |  |  | 15.8 |  | NB | ALL | HMA Thin Overlay | HMA | 0.08 | [8 empty] | 312010077
1980 |  | 0632930 | 06 | 8/1/1996 | 065 |  | KER |  | 13.5 |  |  | 15.8 |  | SB | ALL | HMA Thin Overlay | HMA | 0.08 | [8 empty] | 312010078
1983 |  | 0628680 | 06 | 10/21/1988 | 065 |  | KER |  | 20.9 |  |  | 25.169 |  | NB | ALL | Chip Seal | Chip Seal-PME | 0.01 | [8 empty] | 312010079
1984 |  | 0628680 | 06 | 10/21/1988 | 065 |  | KER |  | 20.9 |  |  | 25.169 |  | SB | ALL | Chip Seal | Chip Seal-PME | 0.01 | [8 empty] | 312010080
1987 |  | 0632930 | 06 | 8/1/1996 | 065 |  | KER |  | 21.4 |  |  | 25.169 |  | NB | ALL | HMA Thin Overlay | HMA | 0.08 | [8 empty] | 312010081
1988 |  | 0632930 | 06 | 8/1/1996 | 065 |  | KER |  | 21.4 |  |  | 25.169 |  | SB | ALL | HMA Thin Overlay | HMA | 0.08 | [8 empty] | 312010082
1611 |  | 0632770 | 06 | 9/29/1992 | 099 |  | KER |  | 8.9 |  |  | 10.7 |  | SB | ALL | HMA Thin Overlay | HMA-O | 0.06 | [8 empty] | 312010089
2027 |  | 0642640 | 06 | 4/13/2000 | 099 |  | KER | R | 28.378 |  |  | 36.392 |  | SB | 2 | Slab Replacement | PCC SR | 0.75 | [8 empty] | 312010102
|  | 0632770 | 06 | 9/29/1992 | 099 |  | KER | R | 31.2 |  |  | 33.1 |  | NB | ALL | HMA Thin Overlay | HMA-O | 0.06 | [8 empty] | 312010120
2026 |  | 0642640 | 06 | 4/13/2000 | 099 |  | KER |  | 33.045 |  |  | 36.285 |  | NB | ALL | Slab Replacement | PCC SR | 0.75 | [8 empty] | 312010121
2074 |  | 060C350 | 06 | 7/12/2005 | 155 |  | KER | R | 1.5 |  | R | 14 |  | EB | ALL | Chip Seal | Chip Seal-PME | 0.01 | [8 empty] | 312010166
2075 |  | 060C350 | 06 | 7/12/2005 | 155 |  | KER | R | 1.5 |  | R | 14 |  | WB | ALL | Chip Seal | Chip Seal-PME | 0.01 | [8 empty] | 312010167
2076 |  | 0623860 | 06 | 10/17/1983 | 155 |  | KER | R | 5 |  |  | 33 |  | EB | ALL | Chip Seal | Chip Seal-PME | 0.01 | [8 empty] | 312010168
2077 |  | 0623860 | 06 | 10/17/1983 | 155 |  | KER | R | 5 |  |  | 33 |  | WB | ALL | Chip Seal | Chip Seal-PME | 0.01 | [8 empty] | 312010169
2104 |  | 0624340 | 06 | 9/28/1984 | 166 |  | KER |  | 0.01 |  |  | 0.47 |  | EB | ALL | Chip Seal | Chip Seal-PME | 0.01 | [8 empty] | 312010196
2110 |  | 0632210 | 06 | 11/29/2010 | 166 |  | KER |  | 9 |  |  | 14.592 |  | EB | ALL | HMA Medium Overlay | RHMA-G | 0.2 | Digouts | 0.3 | [6 empty] | 312010202
2111 |  | 0632210 | 06 | 11/29/2010 | 166 |  | KER |  | 9 |  |  | 14.592 |  | WB | ALL | HMA Medium Overlay | RHMA-G | 0.2 | Digouts | 0.3 | [6 empty] | 312010203
2112 |  | 0632210 | 06 | 11/29/2010 | 166 |  | KER |  | 14.592 |  |  | 15.109 |  | EB | 1 | HMA Medium Overlay | RHMA-G | 0.2 | Digouts | 0.3 | [6 empty] | 312010204
|  | 0632210 | 06 | 11/29/2010 | 166 |  | KER |  | 14.592 |  |  | 15.109 |  | EB | 2 | HMA Thick Overlay | RHMA-G | 0.2 | HMA-Type A | 0.55 | AB-Class 2 | 1.5 |  |  |  |  | 312010205
|  | 0632210 | 06 | 11/29/2010 | 166 |  | KER |  | 14.592 |  |  | 15.109 |  | WB | ALL | HMA Medium Overlay | RHMA-G | 0.2 | Digouts | 0.3 | [6 empty] | 312010206
|  | 0632210 | 06 | 11/29/2010 | 166 |  | KER |  | 15.109 |  |  | 16.431 |  | EB | ALL | HMA Medium Overlay | RHMA-G | 0.2 | Digouts | 0.3 | [6 empty] | 312010207
|  | 0632210 | 06 | 11/29/2010 | 166 |  | KER |  | 15.109 |  |  | 16.431 |  | WB | ALL | HMA Medium Overlay | RHMA-G | 0.2 | Digouts | 0.3 | [6 empty] | 312010208
|  | 0632210 | 06 | 11/29/2010 | 166 |  | KER |  | 16.431 |  |  | 16.786 |  | EB | ALL | HMA Thick Overlay | HMA | 0.74 | AB-Class 2 | 1.5 | [6 empty] | 312010209
|  | 0632210 | 06 | 11/29/2010 | 166 |  | KER |  | 16.431 |  |  | 16.786 |  | WB | ALL | HMA Thick Overlay | HMA | 0.74 | AB-Class 2 | 1.5 | [6 empty] | 312010210
|  | 0632210 | 06 | 11/29/2010 | 166 |  | KER |  | 16.786 |  |  | 24.6 |  | EB | ALL | HMA Medium Overlay | RHMA-G | 0.2 | Digouts | 0.3 | [6 empty] | 312010211
|  | 0632210 | 06 | 11/29/2010 | 166 |  | KER |  | 16.786 |  |  | 24.6 |  | WB | ALL | HMA Medium Overlay | RHMA-G | 0.2 | Digouts | 0.3 | [6 empty] | 312010212
2144 |  | 0627010 | 06 | 10/6/1987 | 178 |  | KER |  | 20 |  |  | 45.6 |  | EB | ALL | Chip Seal | Chip Seal-PME | 0.01 | [8 empty] | 312010244
2145 |  | 0627010 | 06 | 10/6/1987 | 178 |  | KER |  | 20 |  |  | 45.6 |  | WB | ALL | Chip Seal | Chip Seal-PME | 0.01 | [8 empty] | 312010245
2148 |  | 060C350 | 06 | 7/12/2005 | 178 |  | KER |  | 27.2 |  | R | 31 |  | EB | ALL | Chip Seal | Chip Seal-PME | 0.01 | [8 empty] | 312010248
2149 |  | 060C350 | 06 | 7/12/2005 | 178 |  | KER |  | 27.2 |  | R | 31 |  | WB | ALL | Chip Seal | Chip Seal-PME | 0.01 | [8 empty] | 312010249
2158 |  | 060C350 | 06 | 7/12/2005 | 178 |  | KER |  | 65 |  |  | 77 |  | EB | ALL | Chip Seal | Chip Seal-PME | 0.01 | [8 empty] | 312010256
2159 |  | 060C350 | 06 | 7/12/2005 | 178 |  | KER |  | 65 |  |  | 77 |  | WB | ALL | Chip Seal | Chip Seal-PME | 0.01 | [8 empty] | 312010257
2166 |  | 0627010 | 06 | 10/6/1987 | 184 |  | KER | L | 0 |  |  | 8.4 |  | NB | ALL | Chip Seal | Chip Seal-PME | 0.01 | [8 empty] | 312010262
2167 |  | 0627010 | 06 | 10/6/1987 | 184 |  | KER | L | 0 |  |  | 8.4 |  | SB | ALL | Chip Seal | Chip Seal-PME | 0.01 | [8 empty] | 312010263
2168 |  | 0627010 | 06 | 10/6/1987 | 184 |  | KER |  | 9.6 |  |  | 12.1 |  | NB | ALL | Chip Seal | Chip Seal-PME | 0.01 | [8 empty] | 312010278
2169 |  | 0627010 | 06 | 10/6/1987 | 184 |  | KER |  | 9.6 |  |  | 12.1 |  | SB | ALL | Chip Seal | Chip Seal-PME | 0.01 | [8 empty] | 312010279
2242 |  | 0623860 | 06 | 10/17/1983 | 223 |  | KER |  | 21.2 |  |  | 31.3 |  | EB | ALL | Chip Seal | Chip Seal-PME | 0.01 | [8 empty] | 312010338
2243 |  | 0623860 | 06 | 10/17/1983 | 223 |  | KER |  | 21.2 |  |  | 31.3 |  | WB | ALL | Chip Seal | Chip Seal-PME | 0.01 | [8 empty] | 312010339
2265 |  | 0632770 | 06 | 9/29/1992 | 005 |  | KIN |  | 16.2 |  |  | 17.7 |  | NB | ALL | HMA Thin Overlay | RHMA-O | 0.06 | [8 empty] | 312010361
2266 |  | 0632770 | 06 | 9/29/1992 | 005 |  | KIN |  | 16.2 |  |  | 17.7 |  | SB | ALL | HMA Thin Overlay | RHMA-O | 0.06 | [8 empty] | 312010362
2267 | 0600020379 | 060G990 | 06 | 2011-10-04 | 005 |  | KIN |  | 16.2 |  |  | 18.7 |  | NB | 1 | HMA Thin Overlay | RHMA-O HB | 0.08 | [8 empty] | 312010363
2268 | 0600020379 | 060G990 | 06 | 2011-10-04 | 005 |  | KIN |  | 16.2 |  |  | 18.7 |  | NB | 2 | HMA Thick Overlay | RHMA-O HB | 0.08 | HMA-Type A | 0.25 | Milling | -0.25 |  |  |  |  | 312010364
2269 | 0600020379 | 060G990 | 06 | 2011-10-04 | 005 |  | KIN |  | 16.2 |  |  | 18.7 |  | SB | ALL | HMA Thin Overlay | RHMA-O HB | 0.08 | Crack Sealing | 0.01 | [6 empty] | 312010365
2270 | 0600020379 | 060G990 | 06 | 2011-10-04 | 005 |  | KIN |  | 18.7 |  |  | 26.7 |  | NB | ALL | HMA Thin Overlay | RHMA-O HB | 0.08 | [8 empty] | 312010366
2271 | 0600020379 | 060G990 | 06 | 2011-10-04 | 005 |  | KIN |  | 18.7 |  |  | 26.7 |  | SB | ALL | HMA Thin Overlay | RHMA-O HB | 0.08 | Crack Sealing | 0.01 | Milling | -0.08 |  |  |  |  | 312010367
2288 |  | 0624340 | 06 | 9/28/1984 | 033 |  | KIN |  | 10 |  |  | 18.994 |  | NB | ALL | Chip Seal | Chip Seal-PME | 0.01 | [8 empty] | 312010384
2289 |  | 0624340 | 06 | 9/28/1984 | 033 |  | KIN |  | 10 |  |  | 18.994 |  | SB | ALL | Chip Seal | Chip Seal-PME | 0.01 | [8 empty] | 312010385
2382 |  | 060C420 | 06 | 2006-09-11 | 043 |  | KIN |  | 0 |  |  | 1.5 |  | NB | ALL | Chip Seal | Chip Seal-PME | 0.01 | Fog Seal | 0.01 | [6 empty] | 312010478
2383 |  | 060C420 | 06 | 2006-09-11 | 043 |  | KIN |  | 0 |  |  | 1.5 |  | SB | ALL | Chip Seal | Chip Seal-PME | 0.01 | Fog Seal | 0.01 | [6 empty] | 312010479
2412 |  | 060K710 | 06 | 8/25/2009 | 198 |  | KIN |  | 0 |  |  | 1.8 |  | EB | ALL | Chip Seal | Chip Seal-AR | 0.01 | [8 empty] | 312010506
2413 |  | 060K710 | 06 | 8/25/2009 | 198 |  | KIN |  | 0 |  |  | 1.8 |  | WB | ALL | Chip Seal | Chip Seal-AR | 0.01 | [8 empty] | 312010507
2443 |  | 0633140 | 06 | 12/22/1994 | 041 |  | MAD | D | 0.639 |  | D | 1.841 |  | NB | ALL | HMA Medium Overlay | HMA-Type B | 0.08 | HMA-Type B | 0.08 | [6 empty] | 312010537
2444 |  | 0633140 | 06 | 12/22/1994 | 041 |  | MAD | D | 0.639 |  | D | 1.841 |  | SB | ALL | HMA Medium Overlay | HMA-Type B | 0.08 | HMA-Type B | 0.08 | [6 empty] | 312010538
2455 |  | 0633140 | 06 | 12/22/1994 | 041 |  | MAD |  | 6.5 |  |  | 9.236 |  | NB | ALL | HMA Thin Overlay | HMA-Type B | 0.08 | [8 empty] | 312010549
2456 |  | 0633140 | 06 | 12/22/1994 | 041 |  | MAD |  | 6.5 |  |  | 9.236 |  | SB | ALL | HMA Thin Overlay | HMA-Type B | 0.08 | [8 empty] | 312010550
2513 |  | 0633140 | 06 | 12/22/1994 | 041 |  | MAD |  | 44.9 |  |  | 45.739 |  | NB | ALL | HMA Medium Overlay | HMA-Type B | 0.08 | HMA-Type B | 0.08 | [6 empty] | 312010607
2514 |  | 0633140 | 06 | 12/22/1994 | 041 |  | MAD |  | 44.9 |  |  | 45.739 |  | SB | ALL | HMA Medium Overlay | HMA-Type B | 0.08 | HMA-Type B | 0.08 | [6 empty] | 312010608
2529 |  | 060H910 | 06 | 8/7/2008 | 099 |  | MAD | R | 1 |  | R | 7.4 |  | NB | ALL | HMA Thin Overlay | RHMA-O | 0.08 | Crack Sealing | 0.01 | Milling | -0.06 | Digouts | 0.25 |  |  | 312010623
|  | 060H910 | 06 | 8/7/2008 | 099 |  | MAD | R | 1 |  | R | 7.4 |  | SB | 1 | HMA Thin Overlay | RHMA-O | 0.08 | Crack Sealing | 0.01 | Milling | -0.06 |  |  |  |  | 312010624
2530 |  | 060H910 | 06 | 8/7/2008 | 099 |  | MAD | R | 1 |  | R | 7.4 |  | SB | 2 | HMA Thin Overlay | RHMA-O | 0.08 | Crack Sealing | 0.01 | Milling | -0.06 | Digouts | 0.25 |  |  | 312010625
2544 |  | 0622000 | 06 | 8/30/1982 | 099 |  | MAD |  | 9.6 |  |  | 17.8 |  | SB | 2 | Slab Replacement | PCC SR | 0.67 | [8 empty] | 312010638
2559 |  | 060C650 | 06 | 2006-09-10 | 099 |  | MAD |  | 19.6 |  |  | 22.2 |  | NB | ALL | Grind PCC for Smoothness | Grinding | -0.1 | [8 empty] | 312010653
2560 |  | 060C650 | 06 | 2006-09-10 | 099 |  | MAD |  | 19.6 |  |  | 22.2 |  | SB | ALL | Grind PCC for Smoothness | Grinding | -0.1 | [8 empty] | 312010654
2561 |  | 0622000 | 06 | 8/30/1982 | 099 |  | MAD |  | 19.8 |  |  | 26.9 |  | SB | 2 | Slab Replacement | PCC SR | 0.01 | [8 empty] | 312010655
2608 |  | 0626080 | 06 | 10/10/1986 | 233 |  | MAD | L | 0 |  | L | 0.14 |  | NB | ALL | Chip Seal | Chip Seal-PME | 0.01 | [8 empty] | 312010701
2609 |  | 0626080 | 06 | 10/10/1986 | 233 |  | MAD | L | 0 |  | L | 0.14 |  | SB | ALL | Chip Seal | Chip Seal-PME | 0.01 | [8 empty] | 312010702
2610 |  | 0626080 | 06 | 10/10/1986 | 233 |  | MAD |  | 0.005 |  |  | 3.887 |  | NB | ALL | Chip Seal | Chip Seal-PME | 0.01 | [8 empty] | 312010703
2611 |  | 0626080 | 06 | 10/10/1986 | 233 |  | MAD |  | 0.005 |  |  | 3.887 |  | SB | ALL | Chip Seal | Chip Seal-PME | 0.01 | [8 empty] | 312010704
|  | 0633140 | 06 | 12/22/1994 | 041 |  | MPA |  | 0 |  |  | 0.639 |  | NB | ALL | HMA Medium Overlay | HMA-Type B | 0.08 | HMA-Type B | 0.08 | [6 empty] | 312010709
|  | 0633140 | 06 | 12/22/1994 | 041 |  | MPA |  | 0 |  |  | 0.639 |  | SB | ALL | HMA Medium Overlay | HMA-Type B | 0.08 | HMA-Type B | 0.08 | [6 empty] | 312010710
|  | 0633140 | 06 | 12/22/1994 | 041 |  | MPA |  | 1.841 |  |  | 4.918 |  | NB | ALL | HMA Medium Overlay | HMA-Type B | 0.08 | HMA-Type B | 0.08 | [6 empty] | 312010715
|  | 0633140 | 06 | 12/22/1994 | 041 |  | MPA |  | 1.841 |  |  | 4.918 |  | SB | ALL | HMA Medium Overlay | HMA-Type B | 0.08 | HMA-Type B | 0.08 | [6 empty] | 312010716
2623 |  | 0623860 | 06 | 10/17/1983 | 043 |  | TUL |  | 0 |  | R | 9.9 |  | NB | ALL | Chip Seal | Chip Seal-PME | 0.01 | [8 empty] | 312010720
2624 |  | 0623860 | 06 | 10/17/1983 | 043 |  | TUL |  | 0 |  | R | 9.9 |  | SB | ALL | Chip Seal | Chip Seal-PME | 0.01 | [8 empty] | 312010721
2627 |  | 060C420 | 06 | 2006-09-11 | 043 |  | TUL |  | 0 |  |  | 22.674 |  | NB | ALL | Chip Seal | Chip Seal-PME | 0.01 | Fog Seal | 0.01 | [6 empty] | 312010724
2628 |  | 060C420 | 06 | 2006-09-11 | 043 |  | TUL |  | 0 |  |  | 22.674 |  | SB | ALL | Chip Seal | Chip Seal-PME | 0.01 | Fog Seal | 0.01 | [6 empty] | 312010725
2635 |  | 060K710 | 06 | 8/25/2009 | 063 |  | TUL |  | 0 |  |  | 5.8 |  | NB | ALL | Chip Seal | Chip Seal-AR | 0.01 | [8 empty] | 312010732
2636 |  | 060K710 | 06 | 8/25/2009 | 063 |  | TUL |  | 0 |  |  | 5.8 |  | SB | ALL | Chip Seal | Chip Seal-AR | 0.01 | [8 empty] | 312010733
2640 | 0600020021 | 060M430 | 06 | 2011-08-26 | 063 |  | TUL |  | 8 | R |  | 9.2 |  | NB | ALL | Slurry Seal | Slurry Seal-Type II | 0.01 | [8 empty] | 312010737
2641 | 0600020021 | 060M430 | 06 | 2011-08-26 | 063 |  | TUL |  | 8 | L |  | 9.2 |  | SB | ALL | Slurry Seal | Slurry Seal-Type II | 0.01 | [8 empty] | 312010738
2648 |  | 060C420 | 06 | 2006-09-11 | 063 |  | TUL |  | 9.6 |  | R | 19.2 |  | NB | ALL | Chip Seal | Chip Seal-PME | 0.01 | Fog Seal | 0.01 | [6 empty] | 312010743
2649 |  | 060C420 | 06 | 2006-09-11 | 063 |  | TUL |  | 9.6 |  | R | 19.2 |  | SB | ALL | Chip Seal | Chip Seal-PME | 0.01 | Fog Seal | 0.01 | [6 empty] | 312010744
2657 | 0600020021 | 060M430 | 06 | 2011-08-26 | 063 |  | TUL |  | 19.822 |  | R | 30 |  | NB | ALL | Slurry Seal | Slurry Seal-Type II | 0.01 | [8 empty] | 312010752
2658 | 0600020021 | 060M430 | 06 | 2011-08-26 | 063 |  | TUL |  | 19.822 |  | R | 30 |  | SB | ALL | Slurry Seal | Slurry Seal-Type II | 0.01 | [8 empty] | 312010753
2663 |  | 0627010 | 06 | 10/6/1987 | 065 |  | TUL |  | 0 |  | R | 5.1 |  | NB | ALL | Chip Seal | Chip Seal-PME | 0.01 | [8 empty] | 312010758
2664 |  | 0627010 | 06 | 10/6/1987 | 065 |  | TUL |  | 0 |  | R | 5.1 |  | SB | ALL | Chip Seal | Chip Seal-PME | 0.01 | [8 empty] | 312010759
2685 |  | 060C620 | 06 | 2006-10-04 | 065 |  | TUL |  | 18.7 |  |  | 22 |  | NB | 1 | HMA Thin Overlay | RHMA-O HB | 0.08 | [8 empty] | 312010780
|  | 060C620 | 06 | 2006-10-04 | 065 |  | TUL |  | 18.7 |  |  | 22 |  | NB | 2 | HMA Thin Overlay | RHMA-O HB | 0.08 | Digouts | 0.25 | [6 empty] | 312010781
|  | 060C620 | 06 | 2006-10-04 | 065 |  | TUL |  | 18.7 |  |  | 22 |  | SB | 1 | HMA Thin Overlay | RHMA-O HB | 0.08 | Digouts | 0.25 | [6 empty] | 312010782
|  | 060C620 | 06 | 2006-10-04 | 065 |  | TUL |  | 18.7 |  |  | 22 |  | SB | 2 | HMA Thick Overlay | RHMA-O HB | 0.08 | HMA-TYPE A | 0.25 | Milling | -0.25 |  |  |  |  | 312010783
1989 |  | 0632930 | 06 | 8/1/1996 | 065 |  | TUL |  | 21.9 |  |  | 28.8 |  | NB | ALL | HMA Thick Overlay | HMA-Type B | 0.45 | Milling | -0.45 | [6 empty] | 312010786
2712 |  | 0643710 | 06 | 5/24/2000 | 099 |  | TUL |  | 0.132 |  |  | 12.65 |  | SB | 1 | HMA Thick Overlay | HMA | 0.35 | GPI | 0.01 | PCC SR | 0.67 | CTB | 0.33 | AS | 0.5 | 312010808
2711 |  | 0643710 | 06 | 5/24/2000 | 099 |  | TUL |  | 1.052 |  |  | 12.8 |  | NB | 1 | HMA Thick Overlay | HMA | 0.35 | GPI | 0.01 | PCC SR | 0.67 | CTB | 0.33 | AS | 0.5 | 312010809
2717 |  | 0632770 | 06 | 9/29/1992 | 099 |  | TUL |  | 12.8 |  |  | 15 |  | NB | ALL | HMA Thin Overlay | HMA-O | 0.06 | [8 empty] | 312010812
2719 |  | 0636790 | 06 | 10/23/1998 | 099 |  | TUL |  | 12.8 |  |  | 15 |  | NB | ALL | HMA Thick Overlay | HMA-Type A | 0.45 | Milling | -0.35 | PCC SR | 1 |  |  |  |  | 312010813
2720 |  | 0636790 | 06 | 10/23/1998 | 099 |  | TUL |  | 12.8 |  |  | 13.514 |  | SB | ALL | HMA Thick Overlay | HMA-Type A | 0.45 | Milling | -0.35 | PCC SR | 1 |  |  |  |  | 312010814
2721 |  | 0636790 | 06 | 10/23/1998 | 099 |  | TUL |  | 13.514 |  |  | 15.141 |  | SB | ALL | HMA Thick Overlay | HMA-Type A | 0.35 | [8 empty] | 312010815
2722 |  | 0636790 | 06 | 10/23/1998 | 099 |  | TUL |  | 15.141 |  |  | 15.367 |  | SB | ALL | HMA Thick Overlay | HMA-Type A | 0.45 | PCC SR | 1 | Crack Sealing | 0.01 | CSOL | 0.01 |  |  | 312010817
2723 |  | 0636790 | 06 | 10/23/1998 | 099 |  | TUL |  | 15.409 |  |  | 15.661 |  | SB | ALL | HMA Thick Overlay | HMA-Type A | 0.45 | PCC SR | 1 | Crack Sealing | 0.01 | CSOL | 0.01 |  |  | 312010818
2724 |  | 0636790 | 06 | 10/23/1998 | 099 |  | TUL |  | 15.661 |  |  | 18 |  | SB | ALL | HMA Thick Overlay | HMA-Type A | 0.45 | Milling | -0.35 | PCC SR | 1 |  |  |  |  | 312010819
2731 |  | 0643710 | 06 | 5/24/2000 | 099 |  | TUL |  | 18.387 |  |  | 25.055 |  | NB | 2 | Slab Replacement | PCC SR | 0.67 | CTB | 0.33 | AS | 0.5 |  |  |  |  | 312010822
2732 |  | 0643710 | 06 | 5/24/2000 | 099 |  | TUL |  | 18.417 |  |  | 24.965 |  | SB | 2 | Slab Replacement | PCC SR | 0.67 | CTB | 0.33 | AS | 0.5 |  |  |  |  | 312010823
2738 |  | 0622000 | 06 | 8/30/1982 | 099 |  | TUL |  | 24.7 |  |  | 30.8 |  | SB | 2 | Slab Replacement | PCC SR | 1 | [8 empty] | 312010827
2741 |  | 060G040 | 06 | 10/26/2006 | 099 |  | TUL |  | 25.13 |  |  | 33.2 |  | NB | 2 | HMA Medium Overlay | HMA | 0.16 | Milling | -0.16 | [6 empty] | 312010830
2742 |  | 060G040 | 06 | 10/26/2006 | 099 |  | TUL |  | 25.13 |  |  | 33.2 |  | SB | 2 | HMA Medium Overlay | HMA | 0.16 | Milling | -0.16 | [6 empty] | 312010831
2745 |  | 060J390 | 06 | 9/23/2008 | 099 |  | TUL |  | 27.6 |  |  | 29.5 |  | NB | 1 | HMA Thin Overlay | RHMA-O | 0.08 | [8 empty] | 312010834
2746 |  | 060J390 | 06 | 9/23/2008 | 099 |  | TUL |  | 27.6 |  |  | 29.5 |  | NB | 2 | HMA Thin Overlay | RHMA-O | 0.08 | Digouts | 0.25 | [6 empty] | 312010835
2747 |  | 060J390 | 06 | 9/23/2008 | 099 |  | TUL |  | 27.6 |  |  | 33.3 |  | SB | 1 | HMA Thin Overlay | RHMA-O | 0.08 | [8 empty] | 312010836
2748 |  | 060J390 | 06 | 9/23/2008 | 099 |  | TUL |  | 27.6 |  |  | 33.3 |  | SB | 2 | HMA Thin Overlay | RHMA-O | 0.08 | Digouts | 0.25 | [6 empty] | 312010837
2752 |  | 060C620 | 06 | 2006-10-04 | 099 |  | TUL |  | 30 |  |  | 34 |  | NB | 1 | HMA Thin Overlay | RHMA-O HB | 0.08 | [8 empty] | 312010841
|  | 060C620 | 06 | 2006-10-04 | 099 |  | TUL |  | 30 |  |  | 34 |  | NB | 2 | HMA Thick Overlay | RHMA-O HB | 0.08 | HMA-TYPE A | 1.1 | Milling | -0.35 | Grinding | -0.75 |  |  | 312010842
2760 |  | 0632770 | 06 | 9/29/1992 | 099 |  | TUL | R | 39.2 |  |  | 41.1 |  | NB | ALL | HMA Thin Overlay | HMA-O | 0.06 | [8 empty] | 312010850
2763 |  | 0632770 | 06 | 9/29/1992 | 099 |  | TUL |  | 39.6 |  |  | 42 |  | SB | ALL | HMA Thin Overlay | HMA-O | 0.06 | [8 empty] | 312010853
2788 |  | 0641230 | 06 | 8/8/2000 | 137 |  | TUL |  | 7.2 |  |  | 13.7 |  | EB | ALL | HMA Thin Overlay | HMA-Type A | 0.1 | Milling | -0.04 | [6 empty] | 312010874
2789 |  | 0641230 | 06 | 8/8/2000 | 137 |  | TUL |  | 7.2 |  |  | 13.7 |  | WB | ALL | HMA Thin Overlay | HMA-Type A | 0.1 | Milling | -0.04 | [6 empty] | 312010875
2812 | 0600020369 | 060M670 | 06 | 2011-07-19 | 190 |  | TUL |  | 8 |  | R | 15 |  | EB | ALL | Slurry Seal | Slurry Seal-Type II | 0.01 | Digouts | 0.33 | [6 empty] | 312010896
2813 | 0600020369 | 060M670 | 06 | 2011-07-19 | 190 |  | TUL |  | 8 |  | R | 15 |  | WB | ALL | Slurry Seal | Slurry Seal-Type II | 0.01 | Digouts | 0.33 | [6 empty] | 312010897
2889 |  | 0641230 | 06 | 8/8/2000 | 216 |  | TUL | R | 0 |  |  | 2.5 |  | EB | ALL | HMA Thin Overlay | HMA-Type A | 0.1 | Milling | -0.04 | [6 empty] | 312010969
2890 |  | 0641230 | 06 | 8/8/2000 | 216 |  | TUL | R | 0 |  |  | 2.5 |  | WB | ALL | HMA Thin Overlay | HMA-Type A | 0.1 | Milling | -0.04 | [6 empty] | 312010970
2901 |  | 0641230 | 06 | 8/8/2000 | 245 |  | TUL |  | 1 |  |  | 3.6 |  | NB | ALL | HMA Thin Overlay | HMA-Type A | 0.1 | Milling | -0.04 | [6 empty] | 312010981
2902 |  | 0641230 | 06 | 8/8/2000 | 245 |  | TUL |  | 1 |  |  | 3.6 |  | SB | ALL | HMA Thin Overlay | HMA-Type A | 0.1 | Milling | -0.04 | [6 empty] | 312010982
2913 |  | 0641230 | 06 | 8/8/2000 | 245 |  | TUL |  | 16 |  |  | 19.2 |  | NB | ALL | HMA Thin Overlay | HMA-Type A | 0.1 | Milling | -0.04 | [6 empty] | 312010993
2914 |  | 0641230 | 06 | 8/8/2000 | 245 |  | TUL |  | 16 |  |  | 19.2 |  | SB | ALL | HMA Thin Overlay | HMA-Type A | 0.1 | Milling | -0.04 | [6 empty] | 312010994
2929 |  | 0928240 | 09 | 1997-01-01 | 006 |  | INY |  | 0.04 |  | R | 1.65 |  | NB | ALL | HMA Thin Overlay | HMA-Type A | 0.08 | [8 empty] | 312011009
2930 |  | 0928240 | 09 | 1997-01-01 | 006 |  | INY |  | 0.04 |  | R | 1.65 |  | SB | ALL | HMA Thin Overlay | HMA-Type A | 0.08 | [8 empty] | 312011010
3208 |  | 0928240 | 09 | 1997-01-01 | 395 |  | INY |  | 74 |  |  | 75.33 |  | NB | ALL | HMA Thin Overlay | HMA-Type B | 0.08 | [8 empty] | 312011290
3209 |  | 0928240 | 09 | 1997-01-01 | 395 |  | INY |  | 74 |  |  | 75.33 |  | SB | ALL | HMA Thin Overlay | HMA-Type B | 0.08 | [8 empty] | 312011291
3519 |  | 0928240 | 09 | 1997-01-01 | 182 |  | MNO | R | 6.31 |  | R | 6.33 |  | NB | ALL | HMA Thin Overlay | HMA-Type B | 0.08 | [8 empty] | 312011599
3520 |  | 0928240 | 09 | 1997-01-01 | 182 |  | MNO | R | 6.31 |  | R | 6.33 |  | SB | ALL | HMA Thin Overlay | HMA-Type B | 0.08 | [8 empty] | 312011600
3523 |  | 0928240 | 09 | 1997-01-01 | 182 |  | MNO |  | 10 |  |  | 12.65 |  | NB | ALL | HMA Thin Overlay | HMA-Type B | 0.08 | [8 empty] | 312011603
3524 |  | 0928240 | 09 | 1997-01-01 | 182 |  | MNO |  | 10 |  |  | 12.65 |  | SB | ALL | HMA Thin Overlay | HMA-Type B | 0.08 | [8 empty] | 312011604
3766 |  | 0928240 | 09 | 1997-01-01 | 395 |  | MNO |  | 108 |  |  | 110.2 |  | NB | ALL | HMA Thin Overlay | HMA-Type B | 0.08 | [8 empty] | 312011846
3767 |  | 0928240 | 09 | 1997-01-01 | 395 |  | MNO |  | 108 |  |  | 110.2 |  | SB | ALL | HMA Thin Overlay | HMA-Type B | 0.08 | [8 empty] | 312011847
3866 |  | 1127760 | 11 | 6/18/2009 | 078 |  | IMP |  | 15.5 |  |  | 20.9 |  | EB | ALL | Chip Seal | Chip Seal-AR | 0.01 | [8 empty] | 312011946
3867 |  | 1127760 | 11 | 6/18/2009 | 078 |  | IMP |  | 15.5 |  |  | 20.9 |  | WB | ALL | Chip Seal | Chip Seal-AR | 0.01 | [8 empty] | 312011947
3868 |  | 1127760 | 11 | 6/18/2009 | 078 |  | IMP |  | 16.35 |  |  | 16.4 |  | EB | ALL | HMA Medium Overlay | RHMA-G | 0.15 | Milling | -0.15 | [6 empty] | 312011948
3869 |  | 1127760 | 11 | 6/18/2009 | 078 |  | IMP |  | 16.35 |  |  | 16.4 |  | WB | ALL | HMA Medium Overlay | RHMA-G | 0.15 | Milling | -0.15 | [6 empty] | 312011949
3872 |  | 1127760 | 11 | 6/18/2009 | 078 |  | IMP |  | 18.68 |  |  | 18.7 |  | EB | ALL | HMA Medium Overlay | RHMA-G | 0.15 | Milling | -0.15 | [6 empty] | 312011952
3873 |  | 1127760 | 11 | 6/18/2009 | 078 |  | IMP |  | 18.68 |  |  | 18.7 |  | WB | ALL | HMA Medium Overlay | RHMA-G | 0.15 | Milling | -0.15 | [6 empty] | 312011953
3874 |  | 1127760 | 11 | 6/18/2009 | 078 |  | IMP |  | 20.9 |  |  | 21.12 |  | EB | ALL | HMA Medium Overlay | RHMA-G | 0.15 | Milling | -0.15 | [6 empty] | 312011954
3875 |  | 1127760 | 11 | 6/18/2009 | 078 |  | IMP |  | 20.9 |  |  | 21.12 |  | WB | ALL | HMA Medium Overlay | RHMA-G | 0.15 | Milling | -0.15 | [6 empty] | 312011955
3878 |  | 1127760 | 11 | 6/18/2009 | 078 |  | IMP |  | 21.12 |  |  | 34.82 |  | EB | ALL | Chip Seal | Chip Seal-AR | 0.01 | [8 empty] | 312011958
3879 |  | 1127760 | 11 | 6/18/2009 | 078 |  | IMP |  | 21.12 |  |  | 34.82 |  | WB | ALL | Chip Seal | Chip Seal-AR | 0.01 | [8 empty] | 312011959
3888 |  | 1127760 | 11 | 6/18/2009 | 078 |  | IMP |  | 34.82 |  |  | 41 |  | EB | ALL | HMA Thin Overlay | RHMA-G | 0.1 | Chip Seal-AR | 0.01 | [6 empty] | 312011968
3889 |  | 1127760 | 11 | 6/18/2009 | 078 |  | IMP |  | 34.82 |  |  | 41 |  | WB | ALL | HMA Thin Overlay | RHMA-G | 0.1 | Chip Seal-AR | 0.01 | [6 empty] | 312011969
3983 |  | 110717U | 11 | 8/23/2000 | 098 |  | IMP |  | 32.3 |  |  | 36.7 |  | EB | ALL | Chip Seal | Chip Seal-PME | 0.01 | Fog Seal | 0.01 | [6 empty] | 312012063
3984 |  | 110717U | 11 | 8/23/2000 | 098 |  | IMP |  | 32.3 |  |  | 36.7 |  | WB | ALL | Chip Seal | Chip Seal-PME | 0.01 | Fog Seal | 0.01 | [6 empty] | 312012064
3987 |  | 110717U | 11 | 8/23/2000 | 098 |  | IMP |  | 36.7 |  |  | 42.1 |  | EB | ALL | HMA Thin Overlay | HMA-O | 0.08 | Chip Seal-AR | 0.01 | Fog Seal | 0.01 |  |  |  |  | 312012067
3988 |  | 110717U | 11 | 8/23/2000 | 098 |  | IMP |  | 36.7 |  |  | 42.1 |  | WB | ALL | HMA Thin Overlay | HMA-O | 0.08 | Chip Seal-AR | 0.01 | Fog Seal | 0.01 |  |  |  |  | 312012068
4015 |  | 110717U | 11 | 8/23/2000 | 111 |  | IMP |  | 13 |  |  | 22.245 |  | NB | ALL | Chip Seal | Chip Seal-PME | 0.01 | Fog Seal | 0.01 | [6 empty] | 312012095
4016 |  | 110717U | 11 | 8/23/2000 | 111 |  | IMP |  | 13 |  |  | 22.245 |  | SB | ALL | Chip Seal | Chip Seal-PME | 0.01 | Fog Seal | 0.01 | [6 empty] | 312012096
4097 |  | 1107830 | 11 | 2006-08-16 | 005 |  | SD | R | 42.7 |  | R | 51.2 |  | NB | ALL | Grind/Replace slabs | Grinding | -0.1 | PCC SR | 0.75 | Joint Sealing | 0.01 | Spall Repair | 0.01 |  |  | 312012183
4098 |  | 1107830 | 11 | 2006-08-16 | 005 |  | SD | R | 42.7 |  | R | 51.2 |  | SB | ALL | Grind/Replace slabs | Grinding | -0.1 | PCC SR | 0.75 | Joint Sealing | 0.01 | Spall Repair | 0.01 |  |  | 312012184
4109 |  | 1123540 | 11 | 2002-01-02 | 005 |  | SD | R | 51.2 |  | R | 72.367 |  | NB | ALL | Grind/Replace slabs | Grinding | -0.1 | Joint Sealing | 0.01 | PCC SR | 1.2 |  |  |  |  | 312012187
4110 |  | 1123540 | 11 | 2002-01-02 | 005 |  | SD | R | 51.2 |  | R | 72.367 |  | SB | ALL | Grind PCC for Smoothness | Grinding | -0.1 | Joint Sealing | 0.01 | PCC SR | 1.2 |  |  |  |  | 312012188
4139 |  | 112M080 | 11 | 4/12/2011 | 008 |  | SD | R | 31.8 |  | R | 39.7 | R | EB | 1 | Grind PCC for Smoothness | Grinding | -0.1 | Joint Sealing | 0.01 | [6 empty] | 312012215
4139 |  | 112M080 | 11 | 4/12/2011 | 008 |  | SD | R | 31.8 |  | R | 39.7 | R | EB | 2 | Grind PCC for Smoothness | Grinding | -0.1 | Joint Sealing | 0.01 | [6 empty] | 312012216
4139 |  | 112M080 | 11 | 4/12/2011 | 008 |  | SD | R | 31.8 |  | R | 32.28 |  | EB | 3 | Grind PCC for Smoothness | Grinding | -0.1 | Joint Sealing | 0.01 | [6 empty] | 312012217
4140 |  | 112M080 | 11 | 4/12/2011 | 008 |  | SD | R | 31.8 |  | R | 39.7 | L | WB | 1 | Grind PCC for Smoothness | Grinding | -0.1 | Joint Sealing | 0.01 | [6 empty] | 312012218
4140 |  | 112M080 | 11 | 4/12/2011 | 008 |  | SD | R | 31.8 |  | R | 33.31 |  | WB | 2 | Grind PCC for Smoothness | Grinding | -0.1 | Joint Sealing | 0.01 | [6 empty] | 312012219
4139 |  | 112M080 | 11 | 4/12/2011 | 008 |  | SD | R | 32.28 |  | R | 35.07 | R | EB | 3 | Grind/Replace slabs | Grinding | -0.1 | Joint Sealing | 0.01 | PCC SR | 1.2 |  |  |  |  | 312012220
4141 |  | 112M080 | 11 | 4/12/2011 | 008 |  | SD | R | 33.31 |  | R | 34.25 |  | WB | 2 | Grind/Replace slabs | Grinding | -0.1 | Joint Sealing | 0.01 | PCC SR | 0.67 |  |  |  |  | 312012221
4140 |  | 112M080 | 11 | 4/12/2011 | 008 |  | SD | R | 34.25 |  | R | 39.7 | L | WB | 2 | Grind PCC for Smoothness | Grinding | -0.1 | Joint Sealing | 0.01 | [6 empty] | 312012222
4139 |  | 112M080 | 11 | 4/12/2011 | 008 |  | SD | R | 35.07 |  | R | 39.7 | R | EB | 3 | Grind/Replace slabs | Grinding | -0.1 | Joint Sealing | 0.01 | PCC SR | 0.67 |  |  |  |  | 312012223
4199 |  | 1123500 | 11 | 12/20/2000 | 015 |  | SD | R | 43 |  | R | 54.258 |  | NB | ALL | Grind/Replace slabs | Grinding | -0.1 | PCC SR | 0.4 | [6 empty] | 312012278
4200 |  | 1123500 | 11 | 12/20/2000 | 015 |  | SD | R | 43 |  | R | 54.258 |  | SB | ALL | Grind/Replace slabs | Grinding | -0.1 | PCC SR | 0.4 | [6 empty] | 312012279
4213 | 1100020087 | 112M240 | 11 | 2013-07-11 | 054 |  | SD |  | 2.573 |  |  | 5.305 |  | EB | ALL | HMA Thin Overlay | BWC-G | 0.1 | [8 empty] | 312012292
4217 | 1100020087 | 112M240 | 11 | 2013-07-11 | 054 |  | SD | T | 11.006 |  | T | 12.868 |  | EB | ALL | Slurry Seal | Slurry Seal | 0.01 | [8 empty] | 312012293
4218 | 1100020087 | 112M240 | 11 | 2013-07-11 | 054 |  | SD | T | 11.006 |  | T | 14.212 |  | WB | ALL | Slurry Seal | Slurry Seal | 0.01 | [8 empty] | 312012294
4362 | 1100020040 | 112M190 | 11 | 8/11/2011 | 078 |  | SD |  | 45.2 |  |  | 57.9 |  | EB | ALL | HMA Thin Overlay | RBWC-G | 0.06 | [8 empty] | 312012440
4363 | 1100020040 | 112M190 | 11 | 8/11/2011 | 078 |  | SD |  | 45.2 |  |  | 57.9 |  | WB | ALL | HMA Thin Overlay | RBWC-G | 0.06 | [8 empty] | 312012441
4434 |  | 1127690 | 11 | 2008-05-09 | 094 |  | SD |  | 39 |  |  | 52.9 |  | EB | ALL | HMA Thin Overlay | HMA-O | 0.07 | [8 empty] | 312012510
4435 |  | 1127690 | 11 | 2008-05-09 | 094 |  | SD |  | 39 |  |  | 52.9 |  | WB | ALL | HMA Thin Overlay | HMA-O | 0.07 | [8 empty] | 312012511
4465 | 1100020042 | 112M170 | 11 | 6/28/2012 | 805 |  | SD |  | 20.4 |  |  | 23.56 |  | SB | 1 | Grind PCC for Smoothness | Grinding | -0.1 | Joint Sealing | 0.01 | Spall Repair | 0.01 | PCC SR | 0.45 | DBR | 0.01 | 312012541
4466 | 1100020042 | 112M170 | 11 | 6/28/2012 | 805 |  | SD |  | 20.4 |  |  | 23.56 |  | SB | 2 | Grind PCC for Smoothness | Grinding | -0.1 | Joint Sealing | 0.01 | Spall Repair | 0.01 | PCC SR | 0.45 | DBR | 0.01 | 312012542
4467 | 1100020042 | 112M170 | 11 | 6/28/2012 | 805 |  | SD |  | 20.4 |  |  | 23.56 |  | SB | 3 | Grind PCC for Smoothness | Grinding | -0.1 | Joint Sealing | 0.01 | Spall Repair | 0.01 | PCC SR | 0.45 | DBR | 0.01 | 312012543
4468 | 1100020042 | 112M170 | 11 | 6/28/2012 | 805 |  | SD |  | 20.4 |  |  | 23.56 |  | SB | 4 | Grind PCC for Smoothness | Grinding | -0.1 | Joint Sealing | 0.01 | Spall Repair | 0.01 | PCC SR | 0.45 | DBR | 0.01 | 312012544
4469 | 1100020042 | 112M170 | 11 | 6/28/2012 | 805 |  | SD |  | 20.4 |  |  | 23.56 |  | SB | 5 | HMA Medium Overlay | RHMA-G | 0.2 | Milling | -0.2 | [6 empty] | 312012545
4469 | 1100020042 | 112M170 | 11 | 6/28/2012 | 805 |  | SD |  | 20.4 |  |  | 23.56 |  | SB | 6 | HMA Medium Overlay | RHMA-G | 0.2 | Milling | -0.2 | [6 empty] | 312012546
4465 | 1100020042 | 112M170 | 11 | 6/28/2012 | 805 |  | SD |  | 20.46 |  |  | 23.56 |  | NB | 1 | Grind PCC for Smoothness | Grinding | -0.1 | Joint Sealing | 0.01 | Spall Repair | 0.01 |  |  |  |  | 312012547
4466 | 1100020042 | 112M170 | 11 | 6/28/2012 | 805 |  | SD |  | 20.46 |  |  | 23.56 |  | NB | 2 | Grind PCC for Smoothness | Grinding | -0.1 | Joint Sealing | 0.01 | Spall Repair | 0.01 |  |  |  |  | 312012548
4467 | 1100020042 | 112M170 | 11 | 6/28/2012 | 805 |  | SD |  | 20.46 |  |  | 23.56 |  | NB | 3 | Grind PCC for Smoothness | Grinding | -0.1 | Joint Sealing | 0.01 | Spall Repair | 0.01 |  |  |  |  | 312012549
4468 | 1100020042 | 112M170 | 11 | 6/28/2012 | 805 |  | SD |  | 20.46 |  |  | 23.56 |  | NB | 4 | Grind PCC for Smoothness | Grinding | -0.1 | Joint Sealing | 0.01 | Spall Repair | 0.01 |  |  |  |  | 312012550
4469 | 1100020042 | 112M170 | 11 | 6/28/2012 | 805 |  | SD |  | 20.46 |  |  | 23.56 |  | NB | 5 | HMA Medium Overlay | RHMA-G | 0.2 | Milling | -0.2 | [6 empty] | 312012551
4469 | 1100020042 | 112M170 | 11 | 6/28/2012 | 805 |  | SD |  | 20.46 |  |  | 23.56 |  | NB | 6 | HMA Medium Overlay | RHMA-G | 0.2 | Milling | -0.2 | [6 empty] | 312012552
4467 | 1100020042 | 112M170 | 11 | 6/28/2012 | 805 |  | SD |  | 23.56 |  |  | 28.1 |  | SB | 3 | Slab Replacement | Joint Sealing | 0.01 | Spall Repair | 0.01 | PCC SR | 0.45 | DBR | 0.01 |  |  | 312012553
4468 | 1100020042 | 112M170 | 11 | 6/28/2012 | 805 |  | SD |  | 23.56 |  |  | 28.1 |  | SB | 4 | Slab Replacement | Joint Sealing | 0.01 | Spall Repair | 0.01 | PCC SR | 0.45 | DBR | 0.01 |  |  | 312012554
2 |  | 0536710 | 05 | 1992-02-13 | 001 |  | MON |  | 0 |  |  | 3 |  | NB | ALL | Chip Seal | Chip Seal-PME | 0.01 | [8 empty] | 312008141
3 |  | 0536710 | 05 | 1992-02-13 | 001 |  | MON |  | 0 |  |  | 3 |  | SB | ALL | Chip Seal | Chip Seal-PME | 0.01 | [8 empty] | 312008142
4 |  | 050Q890 | 05 | 2009-09-22 | 001 |  | MON |  | 2.6 |  |  | 3 |  | NB | ALL | HMA Thin Overlay | HMA | 0.1 | [8 empty] | 312008143
5 |  | 050Q890 | 05 | 2009-09-22 | 001 |  | MON |  | 2.6 |  |  | 3 |  | SB | ALL | HMA Thin Overlay | HMA | 0.1 | [8 empty] | 312008144
6 |  | 0536710 | 05 | 1992-02-13 | 001 |  | MON |  | 8.7 |  |  | 49.5 |  | NB | ALL | Chip Seal | Chip Seal-PME | 0.01 | [8 empty] | 312008145
7 |  | 0536710 | 05 | 1992-02-13 | 001 |  | MON |  | 8.7 |  |  | 49.5 |  | SB | ALL | Chip Seal | Chip Seal-PME | 0.01 | [8 empty] | 312008146
8 |  | 050Q890 | 05 | 2009-09-22 | 001 |  | MON |  | 10.3 |  |  | 10.8 |  | NB | ALL | HMA Thin Overlay | HMA | 0.1 | [8 empty] | 312008147
9 |  | 050Q890 | 05 | 2009-09-22 | 001 |  | MON |  | 10.3 |  |  | 10.8 |  | SB | ALL | HMA Thin Overlay | HMA | 0.1 | [8 empty] | 312008148
10 |  | 050A970 | 05 | 2002-02-04 | 001 |  | MON |  | 25.1 |  |  | 29.1 |  | NB | ALL | HMA Thin Overlay | HMA | 0.1 | Digouts | 0.2 | [6 empty] | 312008149
11 |  | 050A970 | 05 | 2002-02-04 | 001 |  | MON |  | 25.1 |  |  | 29.1 |  | SB | ALL | HMA Thin Overlay | HMA | 0.1 | Digouts | 0.2 | [6 empty] | 312008150
12 |  | 050S140 | 05 | 2011-02-04 | 001 |  | MON |  | 34.6 |  |  | 38 |  | NB | ALL | HMA Thin Overlay | HMA-Type A | 0.1 | [8 empty] | 312008151
13 |  | 050S140 | 05 | 2011-02-04 | 001 |  | MON |  | 34.6 |  |  | 38 |  | SB | ALL | HMA Thin Overlay | HMA-Type A | 0.1 | [8 empty] | 312008152
14 |  | 050L070 | 05 | 2005-08-10 | 001 |  | MON |  | 43.2 |  |  | 47.1 |  | NB | ALL | HMA Thin Overlay | HMA | 0.1 | [8 empty] | 312008153
15 |  | 050L070 | 05 | 2005-08-10 | 001 |  | MON |  | 43.2 |  |  | 47.1 |  | SB | ALL | HMA Thin Overlay | HMA | 0.1 | [8 empty] | 312008154
16 |  | 0530490 | 05 | 1987-03-09 | 001 |  | MON |  | 49.5 |  |  | 55 |  | NB | ALL | HMA Medium Overlay | HMA | 0.15 | [8 empty] | 312008155
17 |  | 0530490 | 05 | 1987-03-09 | 001 |  | MON |  | 49.5 |  |  | 55 |  | SB | ALL | HMA Medium Overlay | HMA | 0.15 | [8 empty] | 312008156
18 |  | 0528960 | 05 | 1982-10-26 | 001 |  | MON |  | 52 |  |  | 54 |  | NB | ALL | HMA Thin Overlay | HMA | 0.08 | [8 empty] | 312008157
19 |  | 0528960 | 05 | 1982-10-26 | 001 |  | MON |  | 52 |  |  | 54 |  | SB | ALL | HMA Thin Overlay | HMA | 0.08 | [8 empty] | 312008158
20 |  | 0536710 | 05 | 1992-02-13 | 001 |  | MON |  | 55 |  |  | 60.8 |  | NB | ALL | Chip Seal | Chip Seal-PME | 0.01 | [8 empty] | 312008159
21 |  | 0536710 | 05 | 1992-02-13 | 001 |  | MON |  | 55 |  |  | 60.8 |  | SB | ALL | Chip Seal | Chip Seal-PME | 0.01 | [8 empty] | 312008160
22 |  | 0532670 | 05 | 1986-03-09 | 001 |  | MON |  | 61 |  |  | 63 |  | NB | ALL | Chip Seal | Chip Seal-PME | 0.01 | [8 empty] | 312008161
23 |  | 0532670 | 05 | 1986-03-09 | 001 |  | MON |  | 61 |  |  | 63 |  | SB | ALL | Chip Seal | Chip Seal-PME | 0.01 | [8 empty] | 312008162
24 |  | 0528700 | 05 | 12/15/1981 | 001 |  | MON |  | 63.2 |  |  | 72.31 |  | SB | ALL | Chip Seal | Chip Seal-PME | 0.01 | [8 empty] | 312008163
25 |  | 0528700 | 05 | 12/15/1981 | 001 |  | MON |  | 63.2 |  |  | 72.31 |  | NB | ALL | Chip Seal | Chip Seal-PME | 0.01 | [8 empty] | 312008164
26 |  | 0538620 | 05 | 1993-11-22 | 001 |  | MON |  | 69.1 |  |  | 70.7 |  | NB | ALL | HMA Thin Overlay | HMA | 0.08 | [8 empty] | 312008165
27 |  | 0538620 | 05 | 1993-11-22 | 001 |  | MON |  | 69.1 |  |  | 70.7 |  | SB | ALL | HMA Thin Overlay | HMA | 0.08 | [8 empty] | 312008166
28 |  | 0538620 | 05 | 1993-11-22 | 001 |  | MON |  | 72.8 |  |  | 74.6 |  | NB | ALL | HMA Thin Overlay | HMA | 0.08 | [8 empty] | 312008167
29 |  | 0538620 | 05 | 1993-11-22 | 001 |  | MON |  | 72.8 |  |  | 74.6 |  | SB | ALL | HMA Thin Overlay | HMA | 0.08 | [8 empty] | 312008168
30 |  | 050Q930 | 05 | 2009-12-08 | 001 |  | MON |  | 72.9 |  |  | 74.6 |  | NB | ALL | HMA Thin Overlay | BWC | 0.06 | [8 empty] | 312008169
31 |  | 050Q930 | 05 | 2009-12-08 | 001 |  | MON |  | 72.9 |  |  | 74.6 |  | SB | ALL | HMA Thin Overlay | BWC | 0.06 | [8 empty] | 312008170
32 |  | 050E540 | 05 | 9/25/2002 | 001 |  | MON |  | 73.6 |  |  | 74.6 |  | NB | ALL | HMA Thin Overlay | HMA-Type A | 0.1 | [8 empty] | 312008171
33 |  | 050E540 | 05 | 9/25/2002 | 001 |  | MON |  | 73.6 |  |  | 74.6 |  | SB | ALL | HMA Thin Overlay | HMA-Type A | 0.1 | [8 empty] | 312008172
34 |  | 050Q240 | 05 | 2008-11-05 | 001 |  | MON |  | 74.6 |  | R | 78.2 |  | SB | ALL | HMA Thin Overlay | HMA-O | 0.1 | Milling | -0.06 | [6 empty] | 312008173
36 |  | 0529620 | 05 | 10/5/1983 | 001 |  | MON |  | 74.7 |  | R | 75.4 |  | NB | ALL | Chip Seal | Chip Seal-PME | 0.01 | [8 empty] | 312008174
37 |  | 0529620 | 05 | 10/5/1983 | 001 |  | MON |  | 74.7 |  | R | 75.4 |  | SB | ALL | Chip Seal | Chip Seal-PME | 0.01 | [8 empty] | 312008175
35 |  | 050Q240 | 05 | 2008-11-05 | 001 |  | MON |  | 74.7 |  | R | 77.6 |  | NB | ALL | HMA Thin Overlay | HMA-O | 0.1 | Milling | -0.06 | [6 empty] | 312008176
38 |  | 050J610 | 05 | 2004-09-01 | 001 |  | MON | R | 85 |  | T | 91.6 |  | NB | ALL | Slurry Seal | Slurry Seal-Type III | 0.01 | [8 empty] | 312008177
39 |  | 050J610 | 05 | 2004-09-01 | 001 |  | MON | R | 85 |  | T | 91.6 |  | SB | ALL | Slurry Seal | Slurry Seal-Type III | 0.01 | [8 empty] | 312008178
42 |  | 0538620 | 05 | 1993-11-22 | 001 |  | MON | T | 92.2 |  |  | 94.2 |  | NB | ALL | HMA Thin Overlay | HMA | 0.08 | [8 empty] | 312008179
43 |  | 0538620 | 05 | 1993-11-22 | 001 |  | MON | T | 92.2 |  |  | 94.2 |  | SB | ALL | HMA Thin Overlay | HMA | 0.08 | [8 empty] | 312008180
44 |  | 0540830 | 05 | 2000-11-30 | 001 |  | MON | T | 92.2 |  | T | 101.3 |  | NB | ALL | HMA Thick Overlay | HMA | 0.45 | [8 empty] | 312008181
45 |  | 0540830 | 05 | 2000-11-30 | 001 |  | MON | T | 92.2 |  | T | 101.3 |  | SB | ALL | HMA Thick Overlay | HMA | 0.45 | [8 empty] | 312008182
40 |  | 050N320 | 05 | 6/24/2008 | 001 |  | MON | T | 92.2 |  | T | 101.3 |  | NB | ALL | Microsurfacing | Microsurfacing | 0.06 | [8 empty] | 312008183
41 |  | 050N320 | 05 | 6/24/2008 | 001 |  | MON | T | 92.2 |  | T | 101.3 |  | SB | ALL | Microsurfacing | Microsurfacing | 0.06 | [8 empty] | 312008184
46 |  | 0535614 | 05 | 1991-01-10 | 001 |  | MON |  | 94.5 |  |  | 97.1 |  | NB | ALL | HMA Thin Overlay | HMA-Type B | 0.08 | [8 empty] | 312008185
47 |  | 0535614 | 05 | 1991-01-10 | 001 |  | MON |  | 94.5 |  |  | 97.1 |  | SB | ALL | HMA Thin Overlay | HMA-Type B | 0.08 | [8 empty] | 312008186
48 |  | 0532640 | 05 | 1987-03-10 | 001 |  | MON |  | 97.3 |  |  | 99.4 |  | NB | ALL | HMA Thin Overlay | HMA-Type B | 0.08 | [8 empty] | 312008187
49 |  | 0532640 | 05 | 1987-03-10 | 001 |  | MON |  | 97.3 |  |  | 99.4 |  | SB | ALL | HMA Thin Overlay | HMA-Type B | 0.08 | [8 empty] | 312008188
50 |  | 0531980 | 05 | 1986-01-03 | 001 |  | MON |  | 99.4 |  | T | 101 |  | NB | ALL | HMA Thin Overlay | HMA-Type B | 0.08 | [8 empty] | 312008189
51 |  | 0531980 | 05 | 1986-01-03 | 001 |  | MON |  | 99.4 |  | T | 101 |  | SB | ALL | HMA Thin Overlay | HMA-Type B | 0.08 | [8 empty] | 312008190
52 |  | 0540050 | 05 | 1994-02-03 | 001 |  | MON | T | 101.2 |  | R | 102 |  | NB | ALL | HMA Medium Overlay | HMA | 0.2 | [8 empty] | 312008191
53 |  | 0540050 | 05 | 1994-02-03 | 001 |  | MON | T | 101.2 |  | R | 102 |  | SB | ALL | HMA Medium Overlay | HMA | 0.2 | [8 empty] | 312008192
58 |  | 0527550 | 05 | 1980-07-11 | 025 |  | MON |  | 0 |  |  | 11.7 |  | NB | ALL | Chip Seal | Chip Seal-PME | 0.01 | [8 empty] | 312008193
59 |  | 0527550 | 05 | 1980-07-11 | 025 |  | MON |  | 0 |  |  | 11.7 |  | SB | ALL | Chip Seal | Chip Seal-PME | 0.01 | [8 empty] | 312008194
54 |  | 050L840 | 05 | 6/6/2005 | 025 |  | MON |  | 0 |  |  | 4 |  | NB | ALL | HMA Thin Overlay | HMA-Type A | 0.1 | [8 empty] | 312008195
55 |  | 050L840 | 05 | 6/6/2005 | 025 |  | MON |  | 0 |  |  | 4 |  | SB | ALL | HMA Thin Overlay | HMA-Type A | 0.1 | [8 empty] | 312008196
56 |  | 050Q910 | 05 | 8/3/2009 | 025 |  | MON |  | 0 |  |  | 11.75 |  | NB | ALL | Chip Seal | Chip Seal-PME | 0.01 | [8 empty] | 312008197
57 |  | 050Q910 | 05 | 8/3/2009 | 025 |  | MON |  | 0 |  |  | 11.75 |  | SB | ALL | Chip Seal | Chip Seal-PME | 0.01 | [8 empty] | 312008198
60 |  | 050C470 | 05 | 10/26/2000 | 025 |  | MON |  | 4 |  |  | 10 |  | NB | ALL | HMA Thin Overlay | HMA-Type A | 0.1 | [8 empty] | 312008199
61 |  | 050C470 | 05 | 10/26/2000 | 025 |  | MON |  | 4 |  |  | 10 |  | SB | ALL | HMA Thin Overlay | HMA-Type B | 0.1 | [8 empty] | 312008200
62 |  | 0532670 | 05 | 1987-03-09 | 025 |  | MON |  | 5 |  |  | 11.7 |  | NB | ALL | Chip Seal | Chip Seal-PME | 0.01 | [8 empty] | 312008201
63 |  | 0532670 | 05 | 1987-03-09 | 025 |  | MON |  | 5 |  |  | 11.7 |  | SB | ALL | Chip Seal | Chip Seal-PME | 0.01 | [8 empty] | 312008202
64 |  | 050L840 | 05 | 6/6/2005 | 025 |  | MON |  | 10 |  |  | 11.7 |  | NB | ALL | HMA Thin Overlay | HMA-Type A | 0.1 | [8 empty] | 312008203
65 |  | 050L840 | 05 | 6/6/2005 | 025 |  | MON |  | 10 |  |  | 11.7 |  | SB | ALL | HMA Thin Overlay | HMA-Type A | 0.1 | [8 empty] | 312008204
66 |  | 050F890 | 05 | 10/24/2003 | 068 |  | MON |  | 0 |  |  | 3.8 |  | EB | ALL | HMA Thin Overlay | HMA-O | 0.1 | [8 empty] | 312008205
67 |  | 050F890 | 05 | 10/24/2003 | 068 |  | MON |  | 0 |  |  | 3.8 |  | WB | ALL | HMA Thin Overlay | HMA-O | 0.1 | [8 empty] | 312008206
68 |  | 0536731 | 05 | 1992-02-13 | 068 |  | MON |  | 0.8 |  |  | 1.6 |  | EB | ALL | HMA Thin Overlay | HMA-Type B | 0.08 | [8 empty] | 312008207
69 |  | 0536731 | 05 | 1992-02-13 | 068 |  | MON |  | 0.8 |  |  | 1.6 |  | WB | ALL | HMA Thin Overlay | HMA-Type B | 0.08 | [8 empty] | 312008208
70 |  | 0538620 | 05 | 7/16/1993 | 068 |  | MON |  | 1.6 |  | R | 4.3 |  | EB | ALL | HMA Thin Overlay | HMA | 0.08 | [8 empty] | 312008209
71 |  | 0538620 | 05 | 7/16/1993 | 068 |  | MON |  | 1.6 |  | R | 4.3 |  | WB | ALL | HMA Thin Overlay | HMA | 0.08 | [8 empty] | 312008210
72 |  | 050P970 | 05 | 2013-05-07 | 068 |  | MON |  | 3.9 |  |  | 10.8 |  | EB | ALL | HMA Medium Overlay | HMA-Type A | 0.2 | [8 empty] | 312008211
73 |  | 050P970 | 05 | 2013-05-07 | 068 |  | MON |  | 3.9 |  |  | 10.8 |  | WB | ALL | HMA Medium Overlay | HMA-Type A | 0.2 | [8 empty] | 312008212
74 |  | 050S060 | 05 | 9/21/2010 | 068 |  | MON | R | 4 |  |  | 6.8 |  | EB | ALL | HMA Thin Overlay | HMA-Type A | 0.1 | Milling | -0.1 | [6 empty] | 312008213
75 |  | 050S060 | 05 | 9/21/2010 | 068 |  | MON | R | 4 |  |  | 6.8 |  | WB | ALL | HMA Thin Overlay | HMA-Type A | 0.1 | Milling | -0.1 | [6 empty] | 312008214
76 |  | 0531980 | 05 | 1986-01-03 | 068 |  | MON |  | 7.2 |  |  | 9 |  | EB | ALL | HMA Thin Overlay | HMA-Type B | 0.08 | [8 empty] | 312008215
77 |  | 0531980 | 05 | 1986-01-03 | 068 |  | MON |  | 7.2 |  |  | 9 |  | WB | ALL | HMA Thin Overlay | HMA-Type B | 0.08 | [8 empty] | 312008216
78 |  | 0538620 | 05 | 7/16/1993 | 068 |  | MON |  | 10.6 |  |  | 13.4 |  | EB | ALL | HMA Thin Overlay | HMA | 0.08 | [8 empty] | 312008217
79 |  | 0538620 | 05 | 7/16/1993 | 068 |  | MON |  | 10.6 |  |  | 13.4 |  | WB | ALL | HMA Thin Overlay | HMA | 0.08 | [8 empty] | 312008218
84 |  | 0548690 | 05 | 10/17/2006 | 068 |  | MON |  | 10.8 |  | R | 16.8 |  | NB | ALL | HMA Medium Overlay | HMA | 0.25 | [8 empty] | 312008219
85 |  | 0548690 | 05 | 10/17/2006 | 068 |  | MON |  | 10.8 |  | R | 16.8 |  | SB | ALL | HMA Medium Overlay | HMA | 0.25 | [8 empty] | 312008220
80 |  | 050J600 | 05 | 2004-10-08 | 068 |  | MON |  | 10.8 |  |  | 14 |  | EB | ALL | HMA Thin Overlay | HMA-Type B | 0.1 | [8 empty] | 312008221
81 |  | 050J600 | 05 | 2004-10-08 | 068 |  | MON |  | 10.8 |  |  | 14 |  | WB | ALL | HMA Thin Overlay | HMA-Type B | 0.1 | [8 empty] | 312008222
82 |  | 050T420 | 05 | 10/17/2011 | 068 |  | MON |  | 10.8 |  |  | 13.2 |  | EB | ALL | HMA Thin Overlay | HMA-O | 0.08 | [8 empty] | 312008223
83 |  | 050T420 | 05 | 10/17/2011 | 068 |  | MON |  | 10.8 |  |  | 13.2 |  | WB | ALL | HMA Thin Overlay | HMA-O | 0.08 | [8 empty] | 312008224
86 |  | 050T420 | 05 | 10/17/2011 | 068 |  | MON |  | 13.5 |  | R | 16.8 |  | EB | ALL | HMA Thin Overlay | HMA-O | 0.08 | [8 empty] | 312008225
87 |  | 050T420 | 05 | 10/17/2011 | 068 |  | MON |  | 13.5 |  | R | 16.8 |  | WB | ALL | HMA Thin Overlay | HMA-O | 0.08 | [8 empty] | 312008226
88 |  | 0532640 | 05 | 1987-03-10 | 068 |  | MON |  | 16.5 |  | T | 18.3 |  | EB | ALL | HMA Thin Overlay | HMA-Type B | 0.08 | [8 empty] | 312008227
89 |  | 0532640 | 05 | 1987-03-10 | 068 |  | MON |  | 16.5 |  | T | 18.3 |  | WB | ALL | HMA Thin Overlay | HMA-Type B | 0.08 | [8 empty] | 312008228
92 |  | 0549150 | 05 | 12/9/2005 | 068 |  | MON | R | 16.7 |  |  | 21.9 |  | EB | ALL | HMA Thick Overlay | HMA | 0.35 | [8 empty] | 312008229
93 |  | 0549150 | 05 | 12/9/2005 | 068 |  | MON | R | 16.7 |  |  | 21.9 |  | WB | ALL | HMA Thick Overlay | HMA | 0.35 | [8 empty] | 312008230
90 |  | 050T280 | 05 | 5/23/2012 | 068 |  | MON | R | 16.7 |  |  | 21.9 |  | NB | ALL | Microsurfacing | Microsurfacing | 0.06 | [8 empty] | 312008231
91 |  | 050T280 | 05 | 5/23/2012 | 068 |  | MON | R | 16.7 |  |  | 21.9 |  | SB | ALL | Microsurfacing | Microsurfacing | 0.06 | [8 empty] | 312008232
96 |  | 0541940 | 05 | 1997-03-10 | 101 |  | MON | R | 1.9 |  | R | 9.5 |  | NB | ALL | HMA Medium Overlay | RHMA-G | 0.2 | [8 empty] | 312008233
97 |  | 0541940 | 05 | 1997-03-10 | 101 |  | MON | R | 1.9 |  | R | 9.5 |  | SB | ALL | HMA Medium Overlay | RHMA-G | 0.2 | [8 empty] | 312008234
94 |  | 050N310 | 05 | 10/8/2009 | 101 |  | MON | R | 1.9 |  | R | 9.6 |  | NB | ALL | HMA Thin Overlay | RHMA-O HB | 0.08 | [8 empty] | 312008235
95 |  | 050N310 | 05 | 10/8/2009 | 101 |  | MON | R | 1.9 |  | R | 9.6 |  | SB | ALL | HMA Thin Overlay | RHMA-O HB | 0.08 | [8 empty] | 312008236
98 | Location 4 | 0535610 | 05 | 11/15/1991 | 101 |  | MON | R | 8.906 |  | R | 9.67 |  | NB | ALL | Slurry Seal | Slurry Seal-Type III | 0.01 | [8 empty] | 312008237
99 | Location 4 | 0535610 | 05 | 11/15/1991 | 101 |  | MON | R | 9.44 |  | R | 13.11 |  | SB | ALL | Slurry Seal | Slurry Seal-Type III | 0.01 | [8 empty] | 312008238
100 |  | 0548720 | 05 | 2002-03-07 | 101 |  | MON | R | 9.453 |  | R | 9.677 |  | NB | ALL | HMA Medium Overlay | HMA | 0.25 | SAMI-R | 0.01 | [6 empty] | 312008239
101 |  | 0548720 | 05 | 2002-03-07 | 101 |  | MON | R | 9.515 |  | R | 9.677 |  | SB | ALL | HMA Medium Overlay | HMA | 0.25 | SAMI-R | 0.01 | [6 empty] | 312008240
102 |  | 0548720 | 05 | 2002-03-07 | 101 |  | MON | R | 9.695 |  | R | 13.128 |  | SB | ALL | HMA Medium Overlay | HMA | 0.25 | SAMI-R | 0.01 | [6 empty] | 312008241
103 |  | 0548720 | 05 | 2002-03-07 | 101 |  | MON | R | 9.708 |  | R | 13.153 |  | NB | ALL | Grind/Replace slabs | Grinding | -0.1 | PCC SR | 0.67 | [6 empty] | 312008242
104 | Location 4 | 0535610 | 05 | 11/15/1991 | 101 |  | MON | R | 13.11 |  | R | 15.3 |  | NB | ALL | Slurry Seal | Slurry Seal-Type III | 0.01 | [8 empty] | 312008243
105 |  | 0548720 | 05 | 2002-03-07 | 101 |  | MON | R | 13.128 |  | R | 15.566 |  | SB | ALL | Grind/Replace slabs | Grinding | -0.1 | PCC SR | 0.67 | [6 empty] | 312008244
106 |  | 0548720 | 05 | 2002-03-07 | 101 |  | MON | R | 13.153 |  | R | 15.311 |  | NB | ALL | HMA Medium Overlay | HMA | 0.25 | SAMI-R | 0.01 | [6 empty] | 312008245
107 |  | 0548720 | 05 | 2002-03-07 | 101 |  | MON | R | 15.311 |  | R | 17.351 |  | NB | ALL | Grind/Replace slabs | Grinding | -0.1 | PCC SR | 0.67 | [6 empty] | 312008246
108 | Location 4 | 0535610 | 05 | 11/15/1991 | 101 |  | MON | R | 15.46 |  | R | 16.87 |  | SB | ALL | Slurry Seal | Slurry Seal-Type III | 0.01 | [8 empty] | 312008247
109 |  | 0548720 | 05 | 2002-03-07 | 101 |  | MON | R | 15.566 |  | R | 16.915 |  | SB | ALL | HMA Medium Overlay | HMA | 0.25 | SAMI-R | 0.01 | [6 empty] | 312008248
110 | Location 4 | 0535610 | 05 | 11/15/1991 | 101 |  | MON | R | 17.32 |  | R | 19.899 |  | NB | ALL | Slurry Seal | Slurry Seal-Type III | 0.01 | [8 empty] | 312008249
111 |  | 0548720 | 05 | 2002-03-07 | 101 |  | MON | R | 17.351 |  | R | 19.838 |  | NB | ALL | HMA Medium Overlay | HMA | 0.25 | SAMI-R | 0.01 | [6 empty] | 312008250
112 |  | 0529620 | 05 | 10/5/1983 | 101 |  | MON | R | 22 |  |  | 86.8 |  | NB | ALL | Chip Seal | Chip Seal-PME | 0.01 | [8 empty] | 312008251
113 |  | 0529620 | 05 | 10/5/1983 | 101 |  | MON | R | 22 |  |  | 86.8 |  | SB | ALL | Chip Seal | Chip Seal-PME | 0.01 | [8 empty] | 312008252
114 |  | 0548730 | 05 | 10/19/2001 | 101 |  | MON | R | 28.05 |  | R | 28.54 |  | SB | ALL | HMA Thick Overlay | HMA | 0.6 | [8 empty] | 312008253
117 |  | 0529630 | 05 | 1984-01-16 | 101 |  | MON | R | 41.7 | R |  | 43.5 |  | NB | ALL | HMA Thin Overlay | HMA-Type B | 0.08 | [8 empty] | 312008254
115 |  | 050H500 | 05 | 7/11/2003 | 101 |  | MON | R | 41.7 | L | R | 42.4 | L | SB | 1 | Grind PCC for Smoothness | Grinding | -0.1 | [8 empty] | 312008255
116 |  | 050H500 | 05 | 7/11/2003 | 101 |  | MON | R | 41.7 | L | R | 42.4 | L | SB | 2 | Grind/Replace slabs | Grinding | -0.1 | PCC SR | 1 | [6 empty] | 312008256
118 |  | 050T410 | 05 | 2011-02-13 | 101 |  | MON | R | 42 | R |  | 49.7 |  | NB | ALL | HMA Thin Overlay | HMA-O | 0.08 | Milling | -0.08 | [6 empty] | 312008257
119 |  | 050T410 | 05 | 2011-02-13 | 101 |  | MON | R | 42 | L |  | 49.7 |  | SB | ALL | HMA Thin Overlay | HMA-O | 0.08 | Milling | -0.08 | [6 empty] | 312008258
120 |  | 0534010 | 05 | 1994-01-01 | 101 |  | MON |  | 43.2 |  |  | 52.26 |  | NB | ALL | HMA Medium Overlay | HMA | 0.2 | Milling | -0.2 | [6 empty] | 312008259
121 |  | 0534010 | 05 | 1994-01-01 | 101 |  | MON |  | 43.2 |  |  | 52.26 |  | SB | ALL | HMA Medium Overlay | HMA | 0.2 | Milling | -0.2 | [6 empty] | 312008260
122 |  | 0548710 | 05 | 12/7/2001 | 101 |  | MON |  | 51.74 |  |  | 60.7 |  | SB | ALL | Grind PCC for Smoothness | Grinding | -0.1 | [8 empty] | 312008261
123 |  | 0548710 | 05 | 12/7/2001 | 101 |  | MON |  | 53.918 |  |  | 60.261 |  | NB | ALL | HMA Medium Overlay | HMA | 0.25 | [8 empty] | 312008262
124 |  | 0529630 | 05 | 1984-01-16 | 101 |  | MON |  | 55.2 |  |  | 60.25 |  | NB | ALL | HMA Thin Overlay | HMA-O | 0.06 | [8 empty] | 312008263
125 |  | 0548710 | 05 | 12/7/2001 | 101 |  | MON |  | 60.261 |  |  | 60.63 |  | NB | ALL | Grind PCC for Smoothness | Grinding | -0.1 | [8 empty] | 312008264
126 |  | 0548710 | 05 | 12/7/2001 | 101 |  | MON |  | 60.634 |  |  | 60.697 |  | NB | ALL | HMA Medium Overlay | HMA | 0.25 | [8 empty] | 312008265
127 |  | 0523280 | 05 | 1980-07-21 | 101 |  | MON |  | 61 |  |  | 69 |  | NB | ALL | HMA Thick Overlay | HMA | 1 | [8 empty] | 312008266
128 |  | 0523280 | 05 | 1980-07-21 | 101 |  | MON |  | 61 |  |  | 69 |  | SB | ALL | HMA Thick Overlay | HMA | 1 | [8 empty] | 312008267
129 |  | 0536730 | 05 | 1992-02-03 | 101 |  | MON |  | 68.5 |  |  | 73.13 |  | NB | ALL | Slurry Seal | Slurry Seal-Type III | 0.01 | [8 empty] | 312008268
130 |  | 0536730 | 05 | 1992-02-03 | 101 |  | MON |  | 68.91 |  |  | 82.5 |  | SB | ALL | Slurry Seal | Slurry Seal-Type III | 0.01 | [8 empty] | 312008269
131 |  | 0538280 | 05 | 7/15/1995 | 101 |  | MON |  | 68.9 |  |  | 73.1 |  | NB | ALL | HMA Medium Overlay | RHMA-G | 0.15 | [8 empty] | 312008270
132 |  | 0538280 | 05 | 7/15/1995 | 101 |  | MON |  | 68.9 |  |  | 73.1 |  | SB | ALL | HMA Medium Overlay | RHMA-G | 0.15 | [8 empty] | 312008271
133 |  | 0544250 | 05 | 2/13/1997 | 101 |  | MON |  | 68.9 |  |  | 73.1 |  | NB | ALL | HMA Thick Overlay | HMA | 0.35 | Milling | -0.2 | [6 empty] | 312008272
134 |  | 0544250 | 05 | 2/13/1997 | 101 |  | MON |  | 68.9 |  |  | 73.1 |  | SB | ALL | HMA Thick Overlay | HMA | 0.35 | Milling | -0.2 | [6 empty] | 312008273
135 |  | 0548700 | 05 | 2002-01-16 | 101 |  | MON |  | 73.134 |  |  | 82.089 |  | NB | ALL | Grind PCC for Smoothness | Grinding | -0.1 | [8 empty] | 312008274
136 |  | 0548700 | 05 | 2002-01-16 | 101 |  | MON |  | 73.134 |  |  | 76.617 |  | SB | ALL | HMA Thick Overlay | HMA | 0.3 | [8 empty] | 312008275
137 |  | 0548700 | 05 | 2002-01-16 | 101 |  | MON |  | 76.617 |  |  | 77.55 |  | SB | ALL | Grind PCC for Smoothness | Grinding | -0.1 | [8 empty] | 312008276
138 |  | 0528460 | 05 | 1983-12-15 | 101 |  | MON |  | 77.5 |  |  | 82.5 |  | NB | ALL | HMA Thick Overlay | HMA | 0.5 | [8 empty] | 312008277
139 |  | 0528460 | 05 | 1983-12-15 | 101 |  | MON |  | 77.5 |  |  | 82.5 |  | SB | ALL | HMA Thick Overlay | HMA | 0.5 | [8 empty] | 312008278
140 |  | 0548700 | 05 | 2002-01-16 | 101 |  | MON |  | 77.55 |  |  | 82.525 |  | SB | ALL | HMA Medium Overlay | HMA | 0.25 | [8 empty] | 312008279
141 |  | 0548700 | 05 | 2002-01-16 | 101 |  | MON |  | 82.089 |  |  | 82.649 |  | NB | ALL | Grind PCC for Smoothness | Grinding | -0.1 | [8 empty] | 312008280
142 |  | 050P590 | 05 | 1/16/2007 | 101 |  | MON |  | 86.308 |  |  | 88.11 |  | NB | ALL | HMA Medium Overlay | HMA-Type A | 0.2 | Milling | -0.2 | [6 empty] | 312008281
142 |  | 050P590 | 05 | 1/16/2007 | 101 |  | MON |  | 91.59 |  |  | 96.002 |  | NB | ALL | HMA Medium Overlay | HMA-Type A | 0.2 | Milling | -0.2 | [6 empty] | 312008281
143 |  | 050P590 | 05 | 1/16/2007 | 101 |  | MON |  | 85.998 |  |  | 87.986 |  | SB | ALL | HMA Medium Overlay | HMA-Type A | 0.2 | Milling | -0.2 | [6 empty] | 312008282
143 |  | 050P590 | 05 | 1/16/2007 | 101 |  | MON |  | 88.048 |  |  | 89.975 |  | SB | 2 | Slab Replacement | PCC SR | 0.66 | [8 empty] | 312008282
145 |  | 050P590 | 05 | 1/16/2007 | 101 |  | MON |  | 92.522 |  |  | 94.076 |  | SB | ALL | HMA Medium Overlay | HMA-Type A | 0.2 | Milling | -0.2 | [6 empty] | 312008284
143 |  | 050P590 | 05 | 1/16/2007 | 101 |  | MON |  | 94.386 |  |  | 96.002 |  | SB | ALL | HMA Medium Overlay | HMA-Type A | 0.2 | Milling | -0.2 | [6 empty] | 312008282
145 |  | 050P590 | 05 | 1/16/2007 | 101 |  | MON |  | 96.375 |  |  | 97.493 |  | SB | ALL | HMA Medium Overlay | HMA-Type A | 0.2 | Milling | -0.2 | [6 empty] | 312008284
146 |  | 0534020 | 05 | 1994-10-20 | 101 |  | MON | R | 91.6 |  |  | 98.2 |  | NB | ALL | HMA Medium Overlay | HMA | 0.25 | Milling | -0.25 | [6 empty] | 312008285
147 |  | 0534020 | 05 | 1994-10-20 | 101 |  | MON | R | 91.6 |  |  | 98.2 |  | SB | ALL | HMA Medium Overlay | HMA | 0.25 | Milling | -0.25 | [6 empty] | 312008286
148 |  | 050L820 | 05 | 9/2/2005 | 101 |  | MON |  | 96.3 |  |  | 97.5 |  | NB | ALL | HMA Thin Overlay | HMA-Type A | 0.1 | Milling | -0.1 | [6 empty] | 312008287
149 |  | 050L820 | 05 | 9/2/2005 | 101 |  | MON |  | 96.3 |  |  | 97.5 |  | SB | ALL | HMA Thin Overlay | HMA-Type A | 0.1 | Milling | -0.1 | [6 empty] | 312008288
150 |  | 050R780 | 05 | 7/2/2009 | 101 |  | MON |  | 98.7 |  |  | 101.3 |  | NB | ALL | HMA Thin Overlay | RHMA-O HB | 0.1 | Milling | -0.1 | [6 empty] | 312008289
151 |  | 050R780 | 05 | 7/2/2009 | 101 |  | MON |  | 98.7 |  |  | 101.3 |  | SB | ALL | HMA Thin Overlay | RHMA-O HB | 0.1 | Milling | -0.1 | [6 empty] | 312008290
152 |  | 0542320 | 05 | 2000-11-01 | 101 |  | MON |  | 98.8 |  |  | 101.3 |  | NB | ALL | HMA Thick Overlay | HMA-O | 0.1 | HMA | 0.45 | Milling | -0.06 |  |  |  |  | 312008291
153 |  | 0542320 | 05 | 2000-11-01 | 101 |  | MON |  | 98.8 |  |  | 101.3 |  | SB | ALL | HMA Thick Overlay | HMA-O | 0.1 | HMA | 0.55 | Milling | -0.06 |  |  |  |  | 312008292
154 |  | 0542250 | 05 | 9/25/1998 | 101 |  | MON |  | 100.5 |  |  | 101.3 |  | NB | ALL | HMA Thin Overlay | HMA | 0.08 | [8 empty] | 312008293
155 |  | 0542250 | 05 | 9/25/1998 | 101 |  | MON |  | 100.5 |  |  | 101.3 |  | SB | ALL | HMA Thin Overlay | HMA | 0.08 | [8 empty] | 312008294
160 |  | 0540360 | 05 | 7/29/1994 | 146 |  | MON |  | 0 |  |  | 3.47 |  | EB | ALL | Slurry Seal | Slurry Seal-Type III | 0.01 | [8 empty] | 312008295
161 |  | 0540360 | 05 | 7/29/1994 | 146 |  | MON |  | 0 |  |  | 3.47 |  | WB | ALL | Slurry Seal | Slurry Seal-Type III | 0.01 | [8 empty] | 312008296
156 |  | 050E710 | 05 | 1/3/2003 | 146 |  | MON |  | 0 |  |  | 2.5 |  | EB | ALL | HMA Thin Overlay | HMA-Type B | 0.1 | [8 empty] | 312008297
157 |  | 050E710 | 05 | 1/3/2003 | 146 |  | MON |  | 0 |  |  | 2.5 |  | WB | ALL | HMA Thin Overlay | HMA-Type B | 0.1 | [8 empty] | 312008298
158 |  | 050Q920 | 05 | 2009-08-18 | 146 |  | MON |  | 0 |  |  | 1.5 |  | EB | ALL | Slurry Seal | Slurry Seal-Type III | 0.01 | [8 empty] | 312008299
159 |  | 050Q920 | 05 | 2009-08-18 | 146 |  | MON |  | 0 |  |  | 1.5 |  | WB | ALL | Slurry Seal | Slurry Seal-Type III | 0.01 | [8 empty] | 312008300
162 |  | 0527550 | 05 | 1980-07-11 | 146 |  | MON |  | 1.1 |  |  | 10.08 |  | EB | ALL | Chip Seal | Chip Seal-PME | 0.01 | [8 empty] | 312008301
163 |  | 0527550 | 05 | 1980-07-11 | 146 |  | MON |  | 1.1 |  |  | 10.08 |  | WB | ALL | Chip Seal | Chip Seal-PME | 0.01 | [8 empty] | 312008302
|  | 0540360 | 05 | 7/29/1994 | 101 |  | MON | R | 50.66 |  | T | 53.37 |  | SB | ALL | Slurry Seal | HMA | 0.08 | [8 empty] | 312008303
|  | 0540360 | 05 | 7/29/1994 | 101 |  | MON | R | 50.66 |  | T | 53.37 |  | NB | ALL | Slurry Seal | HMA | 0.08 | [8 empty] | 312008303
|  | 0540360 | 05 | 7/29/1994 | 101 |  | MON | R | 38.02 |  | T | 45.96 |  | SB | ALL | HMA Thin Overlay | HMA | 0.08 | [8 empty] | 312008304
|  | 0540360 | 05 | 7/29/1994 | 101 |  | MON | R | 38.02 |  | T | 45.96 |  | NB | ALL | HMA Thin Overlay | HMA | 0.08 | [8 empty] | 312008304
164 |  | 0540360 | 05 | 7/29/1994 | 156 |  | MON | R | 1 |  | T | 5.4 |  | EB | ALL | HMA Thin Overlay | HMA | 0.08 | [8 empty] | 312008303
165 |  | 0540360 | 05 | 7/29/1994 | 156 |  | MON | R | 1 |  | T | 5.4 |  | WB | ALL | HMA Thin Overlay | HMA | 0.08 | [8 empty] | 312008304
166 |  | 0539930 | 05 | 1/16/2001 | 156 |  | MON | R | 1.5 |  | T | 5.2 |  | EB | ALL | HMA Thick Overlay | HMA | 1 | Milling | -0.5 | [6 empty] | 312008305
167 |  | 0539930 | 05 | 1/16/2001 | 156 |  | MON | R | 1.5 |  | T | 5.2 |  | WB | ALL | HMA Thick Overlay | HMA | 1 | Milling | -0.5 | [6 empty] | 312008306
168 |  | 050L940 | 05 | 2006-11-03 | 156 |  | MON |  | 1.8 |  | T | 4.8 |  | EB | ALL | HMA Thin Overlay | BWC | 0.06 | [8 empty] | 312008307
169 |  | 050L940 | 05 | 2006-11-03 | 156 |  | MON |  | 1.8 |  | T | 4.8 |  | WB | ALL | HMA Thin Overlay | BWC | 0.06 | [8 empty] | 312008308
170 |  | 050E241 | 05 | 2/22/2008 | 183 |  | MON |  | 0 |  |  | 0.35 |  | NB | ALL | HMA Thick Overlay | HMA-Type A | 0.6 | Milling | -0.6 | [6 empty] | 312008309
171 |  | 050E241 | 05 | 2/22/2008 | 183 |  | MON |  | 0 |  |  | 0.35 |  | SB | ALL | HMA Thick Overlay | HMA-Type A | 0.6 | Milling | -0.6 | [6 empty] | 312008310
172 |  | 050E241 | 05 | 2/22/2008 | 183 |  | MON |  | 0.684 |  |  | 1.179 |  | NB | ALL | HMA Thick Overlay | HMA | 1.15 | AB-Class 2 | 0.75 | GPI | 0.01 | Milling | -1.95 |  |  | 312008311
173 |  | 050E241 | 05 | 2/22/2008 | 183 |  | MON |  | 0.684 |  |  | 1.179 |  | SB | ALL | HMA Thick Overlay | HMA | 1.15 | AB-Class 2 | 0.75 | GPI | 0.01 | Milling | -1.95 |  |  | 312008312
174 |  | 0537980 | 05 | 1994-02-03 | 183 |  | MON |  | 0.713 |  |  | 0.728 |  | NB | ALL | HMA Thick Overlay | HMA-O | 0.06 | HMA-O | 0.06 | HMA-Type B | 0.6 | Milling | -0.6 |  |  | 312008313
175 |  | 0537980 | 05 | 1994-02-03 | 183 |  | MON |  | 0.713 |  |  | 0.728 |  | SB | ALL | HMA Thick Overlay | HMA-O | 0.06 | HMA-O | 0.06 | HMA-Type B | 0.6 | Milling | -0.6 |  |  | 312008314
176 |  | 0537980 | 05 | 1994-02-03 | 183 |  | MON |  | 0.728 |  |  | 0.804 |  | NB | ALL | HMA Thick Overlay | HMA-O | 0.06 | HMA-O | 0.06 | HMA-Type B | 0.15 | Milling | -0.15 |  |  | 312008315
177 |  | 0537980 | 05 | 1994-02-03 | 183 |  | MON |  | 0.728 |  |  | 0.804 |  | SB | ALL | HMA Thick Overlay | HMA-O | 0.06 | HMA-O | 0.06 | HMA-Type B | 0.15 | Milling | -0.15 |  |  | 312008316
186 |  | 0537980 | 05 | 1994-02-03 | 183 |  | MON |  | 0.804 |  |  | 0.9 |  | NB | ALL | HMA Thick Overlay | HMA-O | 0.06 | HMA-O | 0.06 | HMA-Type B | 0.6 | Milling |  |  |  | 312008317
187 |  | 0537980 | 05 | 1994-02-03 | 183 |  | MON |  | 0.804 |  |  | 0.9 |  | SB | ALL | HMA Thick Overlay | HMA-O | 0.06 | HMA-O | 0.06 | HMA-Type B | 0.6 | Milling |  |  |  | 312008318
196 |  | 0533490 | 05 | 11/25/1987 | 183 |  | MON |  | 0.9 |  | R | 8.9 |  | NB | ALL | Chip Seal | Chip Seal-PME | 0.01 | [8 empty] | 312008319
197 |  | 0533490 | 05 | 11/25/1987 | 183 |  | MON |  | 0.9 |  | R | 8.9 |  | SB | ALL | Chip Seal | Chip Seal-PME | 0.01 | [8 empty] | 312008320
178 |  | 050E241 | 05 | 2/22/2008 | 183 |  | MON |  | 1.179 |  | R | 2.107 |  | NB | 1 | HMA Thick Overlay | HMA-Type A | 0.3 | AB-Class 2 | 0.68 | GPI | 0.01 | Milling | -0.98 |  |  | 312008321
180 |  | 050E241 | 05 | 2/22/2008 | 183 |  | MON |  | 1.179 |  | R | 2.107 |  | NB | 2 | HMA Thick Overlay | HMA-Type A | 1.15 | AB-Class 2 | 0.75 | GPI | 0.01 |  |  |  |  | 312008322
179 |  | 050E241 | 05 | 2/22/2008 | 183 |  | MON |  | 1.179 |  | R | 2.107 |  | SB | 1 | HMA Thick Overlay | HMA-Type A | 0.3 | AB-Class 2 | 0.68 | GPI | 0.01 | Milling | -0.98 |  |  | 312008323
181 |  | 050E241 | 05 | 2/22/2008 | 183 |  | MON |  | 1.179 |  | R | 2.107 |  | SB | 2 | HMA Thick Overlay | HMA-Type A | 1.15 | AB-Class 2 | 0.75 | GPI | 0.01 |  |  |  |  | 312008324
181 |  | 050E241 | 05 | 2/22/2008 | 183 |  | MON |  | 1.179 |  | R | 2.107 |  | SB | 3 | HMA Thick Overlay | HMA-Type A | 1.15 | AB-Class 2 | 0.75 | GPI | 0.01 |  |  |  |  | 312008325
210 |  | 050E540 | 05 | 9/25/2002 | 183 |  | MON | R | 2.1 |  | R | 6 |  | NB | ALL | HMA Thin Overlay | HMA-Type B | 0.1 | [8 empty] | 312008326
211 |  | 050E540 | 05 | 9/25/2002 | 183 |  | MON | R | 2.1 |  | R | 6 |  | SB | ALL | HMA Thin Overlay | HMA-Type B | 0.1 | [8 empty] | 312008327
183 |  | 050E241 | 05 | 2/22/2008 | 183 |  | MON | R | 2.107 |  | R | 2.21 |  | NB | 2 | HMA Thick Overlay | HMA | 0.35 | Milling | -0.35 | [6 empty] | 312008328
184 |  | 050E241 | 05 | 2/22/2008 | 183 |  | MON | R | 2.107 |  | R | 2.21 |  | SB | 1 | HMA Thick Overlay | HMA | 0.35 | AB-Class 2 | 0.65 | GPI | 0.01 | Milling | -0.95 |  |  | 312008329
182 |  | 050E241 | 05 | 2/22/2008 | 183 |  | MON | R | 2.21 |  | R | 2.5 |  | NB | 1 | HMA Thick Overlay | HMA | 0.3 | Milling | -0.35 | [6 empty] | 312008330
185 |  | 050E241 | 05 | 2/22/2008 | 183 |  | MON | R | 2.21 |  | R | 2.5 |  | SB | 2 | HMA Thick Overlay | HMA | 0.3 | Milling | -0.35 | [6 empty] | 312008331
212 |  | 050L900 | 05 | 6/28/2007 | 183 |  | MON | R | 7 |  | R | 8.6 |  | NB | ALL | HMA Thin Overlay | HMA-Type A | 0.1 | [8 empty] | 312008332
213 |  | 050L900 | 05 | 6/28/2007 | 183 |  | MON | R | 7 |  | R | 8.6 |  | SB | ALL | HMA Thin Overlay | HMA-Type A | 0.1 | [8 empty] | 312008333
214 |  | 0530140 | 05 | 8/30/1983 | 183 |  | MON |  | 9 |  |  | 9.98 |  | NB | ALL | HMA Thin Overlay | HMA-Type B | 0.08 | [8 empty] | 312008334
215 |  | 0530140 | 05 | 8/30/1983 | 183 |  | MON |  | 9 |  |  | 9.98 |  | SB | ALL | HMA Thin Overlay | HMA-Type B | 0.08 | [8 empty] | 312008335
216 |  | 0537981 | 05 | 10/29/1999 | 183 |  | MON |  | 9 |  |  | 9.8 |  | NB | ALL | HMA Thick Overlay | HMA-Type B | 0.76 | Milling | -0.76 | [6 empty] | 312008336
217 |  | 0537981 | 05 | 10/29/1999 | 183 |  | MON |  | 9 |  |  | 9.8 |  | SB | ALL | HMA Thick Overlay | HMA-Type B | 0.76 | Milling | -0.76 | [6 empty] | 312008337
218 |  | 0537981 | 05 | 10/29/1999 | 183 |  | MON |  | 9.8 |  |  | 9.98 |  | SB | ALL | HMA Thick Overlay | HMA-Type B | 0.4 | [8 empty] | 312008338
219 |  | 0537981 | 05 | 10/29/1999 | 183 |  | MON |  | 9.8 |  |  | 9.98 |  | NB | ALL | HMA Thick Overlay | HMA-Type B | 0.4 | [8 empty] | 312008339
220 |  | 0529620 | 05 | 10/5/1983 | 198 |  | MON | R | 0 |  |  | 14.2 |  | EB | ALL | Chip Seal | Chip Seal-PME | 0.01 | [8 empty] | 312008340
221 |  | 0529620 | 05 | 10/5/1983 | 198 |  | MON | R | 0 |  |  | 14.2 |  | WB | ALL | Chip Seal | Chip Seal-PME | 0.01 | [8 empty] | 312008341
222 |  | 0535611 | 05 | 10/5/1989 | 198 |  | MON | R | 0 |  |  | 25.786 |  | EB | ALL | Chip Seal | Chip Seal-PME | 0.01 | [8 empty] | 312008342
223 |  | 0535611 | 05 | 10/5/1989 | 198 |  | MON | R | 0 |  |  | 25.786 |  | WB | ALL | Chip Seal | Chip Seal-PME | 0.01 | [8 empty] | 312008343
224 |  | 0540370 | 05 | 1994-08-31 | 198 |  | MON | R | 0 |  |  | 25.786 |  | EB | ALL | Chip Seal | Chip Seal-PME | 0.01 | [8 empty] | 312008344
225 |  | 0540370 | 05 | 1994-08-31 | 198 |  | MON | R | 0 |  |  | 25.786 |  | WB | ALL | Chip Seal | Chip Seal-PME | 0.01 | [8 empty] | 312008345
226 |  | 050C470 | 05 | 10/26/2000 | 198 |  | MON |  | 2 |  |  | 7 |  | EB | ALL | HMA Thin Overlay | HMA-Type B | 0.1 | [8 empty] | 312008346
227 |  | 050C470 | 05 | 10/26/2000 | 198 |  | MON |  | 2 |  |  | 7 |  | WB | ALL | HMA Thin Overlay | HMA-Type B | 0.1 | [8 empty] | 312008347
228 |  | 050L830 | 05 | 7/22/2006 | 198 |  | MON |  | 7 |  |  | 11 |  | EB | ALL | HMA Thin Overlay | HMA-Type A | 0.1 | [8 empty] | 312008348
229 |  | 050L830 | 05 | 7/22/2006 | 198 |  | MON |  | 7 |  |  | 11 |  | WB | ALL | HMA Thin Overlay | HMA-Type A | 0.1 | [8 empty] | 312008349
230 |  | 051A420 | 05 | 2012-09-21 | 198 |  | MON |  | 7 |  |  | 25.786 |  | EB | ALL | Chip Seal | Chip Seal-PME | 0.01 | [8 empty] | 312008350
231 |  | 051A420 | 05 | 2012-09-21 | 198 |  | MON |  | 7 |  |  | 25.786 |  | WB | ALL | Chip Seal | Chip Seal-PME | 0.01 | [8 empty] | 312008351
232 |  | 050P100 | 05 | 8/13/2007 | 198 |  | MON |  | 11 |  | R | 13.78 |  | EB | ALL | HMA Thin Overlay | HMA-Type A | 0.1 | [8 empty] | 312008352
233 |  | 050P100 | 05 | 8/13/2007 | 198 |  | MON |  | 11 |  | R | 13.78 |  | WB | ALL | HMA Thin Overlay | HMA-Type A | 0.1 | [8 empty] | 312008353
234 |  | 050L830 | 05 | 7/22/2006 | 198 |  | MON | R | 13.8 |  |  | 17 |  | EB | ALL | HMA Thin Overlay | HMA-Type A | 0.1 | [8 empty] | 312008354
235 |  | 050L830 | 05 | 7/22/2006 | 198 |  | MON | R | 13.8 |  |  | 17 |  | WB | ALL | HMA Thin Overlay | HMA-Type A | 0.1 | [8 empty] | 312008355
236 |  | 050P100 | 05 | 8/13/2007 | 198 |  | MON |  | 17 |  |  | 19 |  | EB | ALL | HMA Thin Overlay | HMA-Type A | 0.1 | [8 empty] | 312008356
237 |  | 050P100 | 05 | 8/13/2007 | 198 |  | MON |  | 17 |  |  | 19 |  | WB | ALL | HMA Thin Overlay | HMA-Type A | 0.1 | [8 empty] | 312008357
238 |  | 050L830 | 05 | 7/22/2006 | 198 |  | MON |  | 19 |  |  | 21 |  | EB | ALL | HMA Thin Overlay | HMA-Type A | 0.1 | [8 empty] | 312008358
239 |  | 050L830 | 05 | 7/22/2006 | 198 |  | MON |  | 19 |  |  | 21 |  | WB | ALL | HMA Thin Overlay | HMA-Type A | 0.1 | [8 empty] | 312008359
240 |  | 050P100 | 05 | 8/13/2007 | 198 |  | MON |  | 21 |  |  | 23 |  | EB | ALL | HMA Thin Overlay | HMA-Type A | 0.1 | [8 empty] | 312008360
241 |  | 050P100 | 05 | 8/13/2007 | 198 |  | MON |  | 21 |  |  | 23 |  | WB | ALL | HMA Thin Overlay | HMA-Type A | 0.1 | [8 empty] | 312008361
242 |  | 050L830 | 05 | 7/22/2006 | 198 |  | MON |  | 23 |  |  | 25.6 |  | EB | ALL | HMA Thin Overlay | HMA-Type A | 0.1 | [8 empty] | 312008362
243 |  | 050L830 | 05 | 7/22/2006 | 198 |  | MON |  | 23 |  |  | 25.6 |  | WB | ALL | HMA Thin Overlay | HMA-Type A | 0.1 | [8 empty] | 312008363
246 |  | 0549140 | 05 | 11/3/2001 | 218 |  | MON | R | 0 |  |  | 1.2 |  | EB | ALL | HMA Thick Overlay | HMA | 0.5 | Milling | -0.5 | [6 empty] | 312008364
247 |  | 0549140 | 05 | 11/3/2001 | 218 |  | MON |  | 0 |  |  | 1.2 |  | WB | ALL | HMA Thick Overlay | HMA | 0.5 | Milling | -0.5 | [6 empty] | 312008365
244 |  | 050P090 | 05 | 8/6/2008 | 218 |  | MON |  | 0 |  |  | 1.956 |  | EB | ALL | Microsurfacing | Microsurfacing | 0.06 | [8 empty] | 312008366
245 |  | 050P090 | 05 | 8/6/2008 | 218 |  | MON |  | 0 |  |  | 1.956 |  | WB | ALL | Microsurfacing | Microsurfacing | 0.06 | [8 empty] | 312008367
248 |  | 0529620 | 05 | 10/5/1983 | 218 |  | MON |  | 0.4 |  |  | 0.9 |  | EB | ALL | Chip Seal | Chip Seal-PME | 0.01 | [8 empty] | 312008368
249 |  | 0529620 | 05 | 10/5/1983 | 218 |  | MON |  | 0.4 |  |  | 0.9 |  | WB | ALL | Chip Seal | Chip Seal-PME | 0.01 | [8 empty] | 312008369
250 |  | 0549140 | 05 | 11/3/2001 | 218 |  | MON |  | 1.2 |  |  | 1.956 |  | EB | 1 | HMA Medium Overlay | HMA | 0.25 | [8 empty] | 312008370
251 |  | 0549140 | 05 | 11/3/2001 | 218 |  | MON |  | 1.2 |  |  | 1.956 |  | EB | 2 | HMA Thick Overlay | HMA | 0.5 | Milling | -0.5 | [6 empty] | 312008371
252 |  | 0549140 | 05 | 11/3/2001 | 218 |  | MON |  | 1.2 |  |  | 1.956 |  | WB | ALL | HMA Medium Overlay | HMA | 0.25 | [8 empty] | 312008372
257 |  | 0532660 | 05 | 8/4/1986 | 001 |  | SB | R | 0 |  | R | 7.6 |  | NB | ALL | Chip Seal | Chip Seal-PME | 0.01 | [8 empty] | 312008373
258 |  | 0532660 | 05 | 8/4/1986 | 001 |  | SB | R | 0 |  | R | 7.6 |  | SB | ALL | Chip Seal | Chip Seal-PME | 0.01 | [8 empty] | 312008374
255 |  | 0535613 | 05 | 8/9/1990 | 001 |  | SB | R | 0 |  |  | 19.3 |  | NB | ALL | Chip Seal | Chip Seal-PME | 0.01 | [8 empty] | 312008375
256 |  | 0535613 | 05 | 8/9/1990 | 001 |  | SB | R | 0 |  |  | 19.3 |  | SB | ALL | Chip Seal | Chip Seal-PME | 0.01 | [8 empty] | 312008376
253 |  | 050G370 | 05 | 8/16/2002 | 001 |  | SB | R | 0 |  | R | 0.6 |  | NB | ALL | HMA Medium Overlay | HMA | 0.25 | Milling | -0.25 | [6 empty] | 312008377
254 |  | 050G370 | 05 | 8/16/2002 | 001 |  | SB | R | 0 |  | R | 0.6 |  | SB | ALL | HMA Medium Overlay | HMA | 0.25 | Milling | -0.25 | [6 empty] | 312008378
260 |  | 0537650 | 05 | 2001-11-07 | 001 |  | SB | R | 0.6 |  | R | 3 |  | NB | 1 | HMA Thick Overlay | HMA | 0.4 | [8 empty] | 312008379
261 |  | 0537650 | 05 | 2001-11-07 | 001 |  | SB | R | 0.6 |  | R | 3 |  | NB | 2 | HMA Thick Overlay | HMA | 0.4 | HMA | 0.18 | [6 empty] | 312008380
262 |  | 0537650 | 05 | 2001-11-07 | 001 |  | SB | R | 0.6 |  | R | 3 |  | SB | 1 | HMA Thick Overlay | HMA | 0.4 | [8 empty] | 312008381
263 |  | 0537650 | 05 | 2001-11-07 | 001 |  | SB | R | 0.6 |  | R | 3 |  | SB | 2 | HMA Thick Overlay | HMA | 0.4 | HMA | 0.18 | [6 empty] | 312008382
259 |  | 050J550 | 05 | 2004-10-06 | 001 |  | SB | R | 0.6 |  | R | 1.7 |  | SB | ALL | Chip Seal | Chip Seal-AR | 0.01 | [8 empty] | 312008383
265 |  | 0539170 | 05 | 1993-09-14 | 001 |  | SB | R | 2.5 |  | R | 7.6 |  | NB | ALL | Chip Seal | Chip Seal-PME | 0.01 | [8 empty] | 312008384
266 |  | 0539170 | 05 | 1993-09-14 | 001 |  | SB | R | 2.5 |  | R | 7.6 |  | SB | ALL | Chip Seal | Chip Seal-PME | 0.01 | [8 empty] | 312008385
264 |  | 050J550 | 05 | 9/24/2004 | 001 |  | SB | R | 2.5 |  |  | 19.3 |  | SB | ALL | Chip Seal | Chip Seal-AR | 0.01 | [8 empty] | 312008386
267 |  | 050C180 | 05 | 10/4/2000 | 001 |  | SB | R | 3 |  | R | 7 |  | NB | ALL | HMA Thin Overlay | HMA | 0.1 | Milling | -0.1 | [6 empty] | 312008387
268 |  | 050C180 | 05 | 10/4/2000 | 001 |  | SB | R | 3 |  | R | 7 |  | SB | ALL | HMA Thin Overlay | HMA | 0.1 | Milling | -0.1 | [6 empty] | 312008388
269 |  | 0537650 | 05 | 2001-11-07 | 001 |  | SB | R | 7 |  |  | 12.6 |  | NB | ALL | HMA Thick Overlay | HMA | 0.4 | [8 empty] | 312008389
270 |  | 0537650 | 05 | 2001-11-07 | 001 |  | SB | R | 7 |  |  | 12.6 |  | SB | ALL | HMA Thick Overlay | HMA | 0.4 | [8 empty] | 312008390
271 |  | 0531950 | 05 | 10/2/1985 | 001 |  | SB |  | 9.02 |  |  | 12 |  | NB | ALL | Chip Seal | Chip Seal-PME | 0.01 | [8 empty] | 312008391
272 |  | 0531950 | 05 | 10/2/1985 | 001 |  | SB |  | 9.02 |  |  | 12 |  | SB | ALL | Chip Seal | Chip Seal-PME | 0.01 | [8 empty] | 312008392
273 |  | 0539170 | 05 | 2001-11-07 | 001 |  | SB |  | 11.4 |  |  | 16.7 |  | NB | ALL | Chip Seal | Chip Seal-PME | 0.01 | [8 empty] | 312008393
274 |  | 0539170 | 05 | 2001-11-07 | 001 |  | SB |  | 11.4 |  |  | 16.7 |  | SB | ALL | Chip Seal | Chip Seal-PME | 0.01 | [8 empty] | 312008394
275 |  | 0537650 | 05 | 2/25/1999 | 001 |  | SB |  | 13.1 |  |  | 19.3 |  | NB | ALL | HMA Thick Overlay | HMA | 0.4 | [8 empty] | 312008395
276 |  | 0537650 | 05 | 2/25/1999 | 001 |  | SB |  | 13.1 |  |  | 19.3 |  | SB | ALL | HMA Thick Overlay | HMA | 0.4 | [8 empty] | 312008396
277 |  | 0539180 | 05 | 10/8/1993 | 001 |  | SB |  | 17.45 |  |  | 19.1 |  | NB | ALL | HMA Thin Overlay | HMA | 0.08 | [8 empty] | 312008397
278 |  | 0539180 | 05 | 10/8/1993 | 001 |  | SB |  | 17.45 |  |  | 19.1 |  | SB | ALL | HMA Thin Overlay | HMA | 0.08 | [8 empty] | 312008398
279 |  | 0534420 | 05 | 11/5/1987 | 001 |  | SB |  | 19.7 |  | R | 23.3 |  | NB | ALL | Chip Seal | Chip Seal-PME | 0.01 | [8 empty] | 312008399
280 |  | 0534420 | 05 | 11/5/1987 | 001 |  | SB |  | 19.7 |  | R | 23.3 |  | SB | ALL | Chip Seal | Chip Seal-PME | 0.01 | [8 empty] | 312008400
281 |  | 0524900 | 05 | 9/6/1979 | 001 |  | SB |  | 20 |  |  | 20.6 |  | NB | ALL | HMA Thick Overlay | HMA | 0.4 | [8 empty] | 312008401
282 |  | 0524900 | 05 | 9/6/1979 | 001 |  | SB |  | 20 |  |  | 20.6 |  | SB | ALL | HMA Thick Overlay | HMA | 0.4 | [8 empty] | 312008402
285 |  | 0542970 | 05 | 12/8/2000 | 001 |  | SB |  | 20.6 |  |  | 22.1 |  | NB | ALL | HMA Thick Overlay | HMA | 1.05 | Milling | -1.1 | [6 empty] | 312008403
286 |  | 0542970 | 05 | 12/8/2000 | 001 |  | SB |  | 20.6 |  |  | 22.1 |  | SB | ALL | HMA Thick Overlay | HMA | 1.05 | Milling | -1.1 | [6 empty] | 312008404
283 |  | 050P080 | 05 | 8/25/2008 | 001 |  | SB |  | 20.6 |  |  | 22.1 |  | NB | ALL | Microsurfacing | Microsurfacing | 0.06 | [8 empty] | 312008405
284 |  | 050P080 | 05 | 8/25/2008 | 001 |  | SB |  | 20.6 |  |  | 22.1 |  | SB | ALL | Microsurfacing | Microsurfacing | 0.06 | [8 empty] | 312008406
289 |  | 0539180 | 05 | 10/8/1993 | 001 |  | SB |  | 22.1 |  | R | 23.3 |  | NB | ALL | HMA Thin Overlay | HMA | 0.08 | [8 empty] | 312008407
290 |  | 0539180 | 05 | 10/8/1993 | 001 |  | SB |  | 22.1 |  | R | 23.3 |  | SB | ALL | HMA Thin Overlay | HMA | 0.08 | [8 empty] | 312008408
291 |  | 0549860 | 05 | 2000-09-09 | 001 |  | SB |  | 22.1 |  | M | 29.9 |  | NB | ALL | Slurry Seal | Slurry Seal-Type III | 0.01 | [8 empty] | 312008409
292 |  | 0549860 | 05 | 2000-09-09 | 001 |  | SB |  | 22.1 |  | M | 29.9 |  | SB | ALL | Slurry Seal | Slurry Seal-Type III | 0.01 | [8 empty] | 312008410
287 | 0500000835 | 050T290 | 05 | 2011-08-03 | 001 |  | SB |  | 22.1 |  | R | 23.3 |  | NB | ALL | HMA Thin Overlay | HMA | 0.1 | Milling | -0.1 | [6 empty] | 312008411
288 | 0500000835 | 050T290 | 05 | 2011-08-03 | 001 |  | SB |  | 22.1 |  | R | 23.3 |  | SB | ALL | HMA Thin Overlay | HMA | 0.1 | Milling | -0.1 | [6 empty] | 312008412
293 |  | 050S210 | 05 | 12/29/2010 | 001 |  | SB | R | 23.3 |  | M | 29.9 |  | NB | ALL | Microsurfacing | Microsurfacing | 0.06 | [8 empty] | 312008413
294 |  | 050S210 | 05 | 12/29/2010 | 001 |  | SB | R | 23.3 |  | M | 29.9 |  | SB | ALL | Microsurfacing | Microsurfacing | 0.06 | [8 empty] | 312008414
295 |  | 050N290 | 05 | 2/11/2008 | 001 |  | SB | M | 29.9 |  | R | 36.4 |  | NB | ALL | HMA Thin Overlay | HMA-O | 0.08 | [8 empty] | 312008417
296 |  | 050N290 | 05 | 2/11/2008 | 001 |  | SB | M | 29.9 |  | R | 36.4 |  | SB | ALL | HMA Thin Overlay | HMA-O | 0.08 | [8 empty] | 312008418
299 |  | 0538530 | 05 | 8/19/1992 | 001 |  | SB | M | 30 |  | R | 31.7 |  | NB | ALL | Chip Seal | Chip Seal-PME | 0.01 | [8 empty] | 312008419
300 |  | 0538530 | 05 | 8/19/1992 | 001 |  | SB | M | 30 |  | R | 31.7 |  | SB | ALL | Chip Seal | Chip Seal-PME | 0.01 | [8 empty] | 312008420
303 |  | 0534421 | 05 | 11/3/1987 | 001 |  | SB | R | 31.2 |  | R | 36.5 |  | NB | ALL | Chip Seal | Chip Seal-PME | 0.01 | [8 empty] | 312008423
304 |  | 0534421 | 05 | 11/3/1987 | 001 |  | SB | R | 31.2 |  | R | 36.5 |  | SB | ALL | Chip Seal | Chip Seal-PME | 0.01 | [8 empty] | 312008424
306 |  | 0529660 | 05 | 6/16/1983 | 001 |  | SB | R | 34.6 |  |  | 50.47 |  | NB | ALL | Chip Seal | Chip Seal-PME | 0.01 | [8 empty] | 312008426
307 |  | 0529660 | 05 | 6/16/1983 | 001 |  | SB | R | 34.6 |  |  | 50.47 |  | SB | ALL | Chip Seal | Chip Seal-PME | 0.01 | [8 empty] | 312008427
309 |  | 0540000 | 05 | 1993-09-07 | 001 |  | SB | R | 35.7 |  |  | 41.8 |  | NB | ALL | HMA Medium Overlay | HMA | 0.2 | [8 empty] | 312008433
310 |  | 0540000 | 05 | 1993-09-07 | 001 |  | SB | R | 35.7 |  |  | 41.8 |  | SB | ALL | HMA Medium Overlay | HMA | 0.2 | [8 empty] | 312008434
313 |  | 0533520 | 05 | 1987-11-05 | 001 |  | SB |  | 40.023 |  |  | 41.6 |  | NB | ALL | HMA Thin Overlay | HMA | 0.08 | Milling | -0.08 | [6 empty] | 312008436
314 |  | 0533520 | 05 | 1987-11-05 | 001 |  | SB |  | 41.9 |  |  | 44 |  | SB | ALL | HMA Thin Overlay | HMA | 0.08 | Milling | -0.08 | [6 empty] | 312008437
315 |  | 0538650 | 05 | 5/6/1993 | 001 |  | SB |  | 44 |  |  | 47.4 |  | NB | ALL | HMA Thin Overlay | HMA | 0.08 | Milling | -0.08 | [6 empty] | 312008438
316 |  | 0538650 | 05 | 5/6/1993 | 001 |  | SB |  | 44 |  |  | 47.4 |  | SB | ALL | HMA Thin Overlay | HMA | 0.08 | Milling | -0.08 | [6 empty] | 312008439
317 |  | 0534421 | 05 | 11/3/1987 | 001 |  | SB |  | 45.2 |  |  | 47.2 |  | NB | ALL | Chip Seal | Chip Seal-PME | 0.01 | [8 empty] | 312008440
318 |  | 0534421 | 05 | 11/3/1987 | 001 |  | SB |  | 45.2 |  |  | 47.2 |  | SB | ALL | Chip Seal | Chip Seal-PME | 0.01 | [8 empty] | 312008441
319 |  | 050M220 | 05 | 7/31/2006 | 001 |  | SB |  | 46.5 |  |  | 49.2 |  | NB | ALL | HMA Thin Overlay | HMA | 0.1 | Milling | -0.1 | [6 empty] | 312008442
320 |  | 050M220 | 05 | 7/31/2006 | 001 |  | SB |  | 46.5 |  |  | 49.2 |  | SB | ALL | HMA Thin Overlay | HMA | 0.1 | Milling | -0.1 | [6 empty] | 312008443
321 |  | 0535613 | 05 | 8/9/1990 | 001 |  | SB |  | 47.2 |  |  | 50.5 |  | NB | ALL | Chip Seal | Chip Seal-PME | 0.01 | [8 empty] | 312008444
322 |  | 0535613 | 05 | 8/9/1990 | 001 |  | SB |  | 47.2 |  |  | 50.5 |  | SB | ALL | Chip Seal | Chip Seal-PME | 0.01 | [8 empty] | 312008445
325 |  | 0539180 | 05 | 10/8/1993 | 001 |  | SB |  | 49.2 |  |  | 50.5 |  | NB | ALL | HMA Thin Overlay | HMA-O | 0.06 | [8 empty] | 312008446
326 |  | 0539180 | 05 | 10/8/1993 | 001 |  | SB |  | 49.2 |  |  | 50.5 |  | SB | ALL | HMA Thin Overlay | HMA-O | 0.06 | [8 empty] | 312008447
327 |  | 0546950 | 05 | 2002-12-18 | 001 |  | SB |  | 49.2 |  |  | 50.5 |  | NB | ALL | HMA Medium Overlay | HMA | 0.2 | Milling | -0.2 | [6 empty] | 312008448
328 |  | 0546950 | 05 | 2002-12-18 | 001 |  | SB |  | 49.2 |  |  | 50.5 |  | SB | ALL | HMA Medium Overlay | HMA | 0.2 | Milling | -0.2 | [6 empty] | 312008449
323 |  | 050P060 | 05 | 2007-09-04 | 001 |  | SB |  | 49.2 |  |  | 50.5 |  | NB | ALL | Slurry Seal | Slurry Seal-Type III | 0.01 | [8 empty] | 312008450
324 |  | 050P060 | 05 | 2007-09-04 | 001 |  | SB |  | 49.2 |  |  | 50.5 |  | SB | ALL | Slurry Seal | Slurry Seal-Type III | 0.01 | [8 empty] | 312008451
329 |  | 050A400 | 05 | 8/30/2006 | 033 |  | SB |  | 0 |  |  | 8.184 |  | NB | ALL | Full Depth Reclamation | RHMA-O | 0.08 | RHMA-G | 0.2 | FDR-FA | 0.72 |  |  |  |  | 312008452
330 |  | 050A400 | 05 | 8/30/2006 | 033 |  | SB |  | 0 |  |  | 8.184 |  | SB | ALL | Full Depth Reclamation | RHMA-O | 0.08 | RHMA-G | 0.2 | FDR-FA | 0.72 |  |  |  |  | 312008453
826 |  | 050A400 | 05 | 8/30/2006 | 033 |  | SLO |  | 0 |  |  | 2.6 |  | NB | ALL | Full Depth Reclamation | RHMA-O | 0.08 | RHMA-G | 0.2 | FDR-FA | 0.72 |  |  |  |  | 312008953
827 |  | 050A400 | 05 | 8/30/2006 | 033 |  | SLO |  | 0 |  |  | 2.6 |  | SB | ALL | Full Depth Reclamation | RHMA-O | 0.08 | RHMA-G | 0.2 | FDR-FA | 0.72 |  |  |  |  | 312008954
826 |  | 050A400 | 05 | 8/30/2006 | 033 |  | SLO |  | 2.98 |  |  | 4.97 |  | NB | ALL | HMA Medium Overlay | RHMA-G | 0.2 | Milling | -0.1 | [6 empty] | 312008953
827 |  | 050A400 | 05 | 8/30/2006 | 033 |  | SLO |  | 2.98 |  |  | 4.97 |  | SB | ALL | HMA Medium Overlay | RHMA-G | 0.2 | Milling | -0.1 | [6 empty] | 312008954
331 |  | 050H510 | 05 | 2003-05-13 | 033 |  | SB |  | 4.4 |  |  | 8.184 |  | NB | ALL | HMA Thin Overlay | HMA | 0.1 | [8 empty] | 312008454
332 |  | 050H510 | 05 | 2003-05-13 | 033 |  | SB |  | 4.4 |  |  | 8.184 |  | SB | ALL | HMA Thin Overlay | HMA | 0.1 | [8 empty] | 312008455
333 | 0500000845 | 050T390 | 05 | 10/11/2011 | 101 |  | SB | R | 0 |  | R | 0.9 |  | NB | ALL | Grind PCC for Smoothness | Grinding | -0.1 | [8 empty] | 312008456
334 | 0500000845 | 050T390 | 05 | 10/11/2011 | 101 |  | SB | R | 0 |  | R | 0.9 |  | SB | ALL | Grind PCC for Smoothness | Grinding | -0.1 | [8 empty] | 312008457
335 |  | 0528730 | 05 | 8/14/1981 | 101 |  | SB | R | 0.2 |  |  | 12.7 |  | NB | ALL | Chip Seal | Chip Seal-PME | 0.01 | [8 empty] | 312008458
336 |  | 0524780 | 05 | 1980-05-28 | 101 |  | SB | R | 0.6 |  |  | 90.988 |  | NB | ALL | Grind PCC for Smoothness | Grinding | -0.1 | [8 empty] | 312008459
337 |  | 0544831 | 05 | 2004-04-14 | 101 |  | SB |  | 1.12 |  |  | 12.721 |  | NB | ALL | HMA Thick Overlay | HMA | 0.2 | GPI | 0.01 | HMA | 0.15 |  |  |  |  | 312008460
338 |  | 0544831 | 05 | 2004-04-14 | 101 |  | SB |  | 1.12 |  |  | 12.716 |  | SB | ALL | HMA Thick Overlay | HMA | 0.2 | GPI | 0.01 | HMA | 0.15 |  |  |  |  | 312008461
339 |  | 0529360 | 05 | 1984-11-08 | 101 |  | SB |  | 1.3 |  |  | 2.4 |  | NB | ALL | Crack Seat and Overlay | HMA | 0.3 | GPI | 0.01 | CSOL | 0.01 |  |  |  |  | 312008462
340 |  | 0529360 | 05 | 10/29/1984 | 101 |  | SB |  | 2.1 |  |  | 2.4 |  | SB | ALL | Crack Seat and Overlay | HMA | 0.3 | GPI | 0.01 | CSOL | 0.01 |  |  |  |  | 312008463
341 |  | 0533740 | 05 | 1989-01-03 | 101 |  | SB |  | 2.4 |  |  | 2.9 |  | NB | ALL | HMA Medium Overlay | HMA | 0.15 | Milling | -0.15 | [6 empty] | 312008464
|  | 0538630 | 05 | 1993-06-25 | 101 |  | SB | R | 5.63 |  | R | 6.8 |  | SB | 1 | HMA Thin Overlay | HMA | 0.1 | [8 empty] | 312008465
448 |  | 0538630 | 05 | 1993-06-25 | 101 |  | SB | R | 5.63 |  | R | 6.8 |  | SB | 2 | HMA Thin Overlay | HMA | 0.1 | Digouts | 0.15 | [6 empty] | 312008466
343 |  | 0537880 | 05 | 9/17/1991 | 101 |  | SB | R | 7.5 |  | R | 8.1 |  | NB | ALL | HMA Thin Overlay | HMA | 0.1 | Milling | -0.1 | [6 empty] | 312008467
344 |  | 0529360 | 05 | 1984-11-08 | 101 |  | SB |  | 8.5 |  |  | 9 |  | NB | ALL | Crack Seat and Overlay | HMA | 0.3 | CSOL | 0.01 | [6 empty] | 312008468
|  | 0538630 | 05 | 1993-06-25 | 101 |  | SB |  | 9.19 |  |  | 9.83 |  | NB | ALL | HMA Thin Overlay | HMA | 0.1 | [8 empty] | 312008469
346 |  | 050P940 | 05 | 1/21/2009 | 101 |  | SB |  | 10 |  |  | 10.6 |  | NB | 2 | Slab Replacement | PCC SR | 0.67 | [8 empty] | 312008470
347 |  | 050P940 | 05 | 1/21/2009 | 101 |  | SB |  | 10 |  |  | 10.6 |  | SB | 2 | Slab Replacement | PCC SR | 0.67 | [8 empty] | 312008471
348 |  | 0540350 | 05 | 12/14/1995 | 101 |  | SB |  | 11.1 |  |  | 12.7 |  | NB | ALL | HMA Thin Overlay | HMA | 0.08 | [8 empty] | 312008472
349 |  | 0540350 | 05 | 12/14/1995 | 101 |  | SB |  | 11.1 |  |  | 12.7 |  | SB | ALL | HMA Thin Overlay | HMA | 0.08 | [8 empty] | 312008473
350 |  | 050C790 | 05 | 6/18/2002 | 101 |  | SB |  | 12.6 |  |  | 21.2 |  | NB | ALL | HMA Thin Overlay | HMA-O | 0.08 | Milling | -0.08 | [6 empty] | 312008474
351 |  | 050C790 | 05 | 6/18/2002 | 101 |  | SB |  | 12.6 |  |  | 21.2 |  | SB | ALL | HMA Thin Overlay | HMA-O | 0.08 | Milling | -0.08 | [6 empty] | 312008475
352 |  | 050S610 | 05 | 7/14/2011 | 101 |  | SB |  | 12.7 |  |  | 21 |  | NB | ALL | HMA Medium Overlay | BWC-G | 0.06 | HMA | 0.09 | Digouts | 0.2 | Milling | -0.14 |  |  | 312008476
353 |  | 050S610 | 05 | 7/14/2011 | 101 |  | SB |  | 12.7 |  |  | 21 |  | SB | ALL | HMA Medium Overlay | BWC-G | 0.06 | HMA | 0.09 | Digouts | 0.2 | Milling | -0.14 |  |  | 312008477
354 |  | 0539900 | 05 | 11/19/1997 | 101 |  | SB | R | 14.2 |  |  | 21.2 |  | NB | ALL | Crack Seat and Overlay | HMA | 0.2 | GPI | 0.01 | HMA | 0.08 | CSOL | 0.01 |  |  | 312008478
355 |  | 0539900 | 05 | 11/19/1997 | 101 |  | SB | R | 14.2 |  |  | 21.2 |  | SB | ALL | Crack Seat and Overlay | HMA | 0.2 | GPI | 0.01 | HMA | 0.08 | CSOL | 0.01 |  |  | 312008479
356 |  | 0528720 | 05 | 10/22/1981 | 101 |  | SB |  | 18.5 |  |  | 19.1 |  | NB | ALL | HMA Thin Overlay | HMA | 0.1 | Milling | -0.1 | [6 empty] | 312008480
357 |  | 0527940 | 05 | 6/29/1984 | 101 |  | SB |  | 19 |  |  | 21 |  | NB | 1 | Grind PCC for Smoothness | Grinding | -0.1 | [8 empty] | 312008481
358 |  | 0528970 | 05 | 10/19/1982 | 101 |  | SB |  | 19.8 |  | R | 49 |  | NB | ALL | Chip Seal | Chip Seal-PME | 0.01 | [8 empty] | 312008482
359 |  | 0537170 | 05 | 1/6/1994 | 101 |  | SB |  | 21 |  |  | 24.6 |  | NB | ALL | HMA Medium Overlay | RHMA-G | 0.2 | Milling | -0.2 | [6 empty] | 312008483
360 |  | 0537170 | 05 | 1/6/1994 | 101 |  | SB |  | 21 |  |  | 24.6 |  | SB | ALL | HMA Medium Overlay | RHMA-G | 0.2 | Milling | -0.2 | [6 empty] | 312008484
361 |  | 0538390 | 05 | 1997-06-05 | 101 |  | SB |  | 21 |  |  | 24.3 |  | NB | ALL | HMA Thick Overlay | RHMA-G | 0.2 | HMA | 0.1 | Milling | -0.3 |  |  |  |  | 312008485
362 |  | 0538390 | 05 | 1997-06-05 | 101 |  | SB |  | 21 |  |  | 24.3 |  | SB | ALL | HMA Thick Overlay | RHMA-G | 0.2 | HMA | 0.1 | Milling | -0.3 |  |  |  |  | 312008486
363 |  | 0531210 | 05 | 12/30/1993 | 101 |  | SB |  | 24.6 |  | R | 36 |  | SB | ALL | HMA Thick Overlay | HMA | 0.45 | SAMI-R | 0.01 | [6 empty] | 312008487
364 |  | 0528260 | 05 | 12/15/1983 | 101 |  | SB |  | 26.9 |  |  | 28.6 |  | NB | ALL | Grind PCC for Smoothness | Grinding | -0.1 | [8 empty] | 312008488
365 |  | 0540230 | 05 | 5/15/2000 | 101 |  | SB |  | 27.2 |  |  | 28.6 |  | NB | ALL | HMA Thick Overlay | HMA-O | 0.07 | HMA | 0.3 | GPI | 0.01 | HMA | 0.1 | Milling | -0.4 | 312008489
366 |  | 0540230 | 05 | 5/15/2000 | 101 |  | SB |  | 27.2 |  |  | 28.6 |  | SB | ALL | HMA Thick Overlay | HMA-O | 0.07 | HMA | 0.3 | GPI | 0.01 | HMA | 0.1 | Milling | -0.4 | 312008490
367 |  | 050G870 | 05 | 11/23/2004 | 101 |  | SB |  | 28 |  | R | 36 |  | NB | ALL | HMA Thick Overlay | HMA-O | 0.07 | HMA | 0.25 | Milling | -0.15 |  |  |  |  | 312008491
368 |  | 050G870 | 05 | 11/23/2004 | 101 |  | SB |  | 28 |  | R | 36 |  | SB | ALL | HMA Thick Overlay | HMA-O | 0.07 | HMA | 0.25 | Milling | -0.15 |  |  |  |  | 312008492
369 |  | 0531160 | 05 | 12/11/1986 | 101 |  | SB |  | 28.6 |  |  | 33.4 |  | NB | ALL | Crack Seat and Overlay | HMA | 0.25 | SAMI-R | 0.01 | HMA | 0.1 | CSOL | 0.01 |  |  | 312008493
370 |  | 0531160 | 05 | 12/11/1986 | 101 |  | SB |  | 28.6 |  |  | 33.4 |  | SB | ALL | Crack Seat and Overlay | HMA | 0.25 | SAMI-R | 0.01 | HMA | 0.1 | CSOL | 0.01 |  |  | 312008494
371 |  | 0538650 | 05 | 1993-05-07 | 101 |  | SB |  | 31.27 |  |  | 32.32 |  | NB | ALL | HMA Thin Overlay | HMA | 0.08 | Milling | -0.08 | [6 empty] | 312008495
373 |  | 0539950 | 05 | 2000-04-03 | 101 |  | SB | R | 36 |  |  | 46.1 |  | NB | ALL | HMA Thick Overlay | HMA-O | 0.06 | HMA | 0.35 | Milling | -0.41 |  |  |  |  | 312008496
374 |  | 0539950 | 05 | 2000-04-03 | 101 |  | SB | R | 36 |  |  | 46.1 |  | SB | ALL | HMA Thick Overlay | HMA-O | 0.06 | HMA | 0.35 | Milling | -0.41 |  |  |  |  | 312008497
372 |  | 050T720 | 05 | 2/14/2012 | 101 |  | SB | R | 36 |  |  | 46.2 |  | NB | ALL | HMA Thin Overlay | HMA-O | 0.07 | Milling | -0.07 | [6 empty] | 312008498
375 |  | 0531280 | 05 | 10/9/1990 | 101 |  | SB |  | 45.8 |  | R | 52.5 |  | NB | ALL | HMA Thick Overlay | HMA | 0.35 | Milling | -0.35 | [6 empty] | 312008499
376 |  | 0531280 | 05 | 10/9/1990 | 101 |  | SB |  | 45.8 |  | R | 52.5 |  | SB | ALL | HMA Thick Overlay | HMA | 0.35 | Milling | -0.35 | [6 empty] | 312008500
377 |  | 050T610 | 05 | 9/7/2011 | 101 |  | SB |  | 46.2 |  | R | 52.5 |  | NB | ALL | HMA Thin Overlay | RHMA-O HB | 0.1 | Milling | -0.1 | [6 empty] | 312008501
378 |  | 050T610 | 05 | 9/7/2011 | 101 |  | SB |  | 46.2 |  | R | 52.5 |  | SB | ALL | HMA Thin Overlay | RHMA-O HB | 0.1 | Milling | -0.1 | [6 empty] | 312008502
379 |  | 050H390 | 05 | 10/1/2004 | 101 |  | SB |  | 46.3 |  | R | 52.5 |  | NB | ALL | HMA Thin Overlay | HMA-O | 0.07 | [8 empty] | 312008503
380 |  | 050H390 | 05 | 10/1/2004 | 101 |  | SB |  | 46.3 |  | R | 52.5 |  | SB | ALL | HMA Thin Overlay | HMA-O | 0.07 | [8 empty] | 312008504
381 |  | 050G370 | 05 | 8/16/2002 | 101 |  | SB | R | 48.5 |  | R | 49.1 |  | NB | ALL | HMA Medium Overlay | HMA | 0.25 | Milling | -0.25 | [6 empty] | 312008505
382 |  | 050G370 | 05 | 8/16/2002 | 101 |  | SB | R | 48.5 |  | R | 49.1 |  | SB | ALL | HMA Medium Overlay | HMA | 0.25 | Milling | -0.25 | [6 empty] | 312008506
383 |  | 050H200 | 05 | 2008-11-17 | 101 |  | SB | R | 52.3 |  | R | 56.17 |  | NB | ALL | HMA Medium Overlay | HMA | 0.25 | [8 empty] | 312008507
384 |  | 050H200 | 05 | 2008-11-17 | 101 |  | SB | R | 52.3 |  | R | 56.2 |  | SB | ALL | HMA Medium Overlay | HMA | 0.25 | [8 empty] | 312008508
386 |  | 0528260 | 05 | 12/15/1983 | 101 |  | SB | R | 56.1 |  |  | 57.946 |  | NB | ALL | Grind PCC for Smoothness | Grinding | -0.1 | [8 empty] | 312008509
387 |  | 0528260 | 05 | 12/15/1983 | 101 |  | SB | R | 56.1 |  |  | 57.946 |  | SB | ALL | Grind PCC for Smoothness | Grinding | -0.1 | [8 empty] | 312008510
388 |  | 050H200 | 05 | 2008-11-17 | 101 |  | SB | R | 56.17 |  | R | 56.65 |  | NB | 2 | PCC Lane Replacement | PCC | 0.67 | [8 empty] | 312008511
389 |  | 050H200 | 05 | 2008-11-17 | 101 |  | SB | R | 56.2 |  | R | 56.65 |  | SB | 2 | PCC Lane Replacement | PCC | 0.67 | [8 empty] | 312008512
390 |  | 050H200 | 05 | 2008-11-17 | 101 |  | SB | R | 56.84 |  |  | 57.95 |  | NB | 2 | PCC Lane Replacement | PCC | 0.67 | [8 empty] | 312008513
391 |  | 050H200 | 05 | 2008-11-17 | 101 |  | SB | R | 56.84 |  | R | 57.82 |  | SB | 2 | PCC Lane Replacement | PCC | 0.67 | [8 empty] | 312008514
392 |  | 0531270 | 05 | 1991-01-03 | 101 |  | SB | R | 57.8 |  | R | 57.856 |  | NB | ALL | HMA Thick Overlay | HMA | 0.25 | GPI | 0.01 | HMA | 0.1 |  |  |  |  | 312008515
393 |  | 0531270 | 05 | 1991-01-03 | 101 |  | SB | R | 57.8 |  |  | 63.1 |  | SB | ALL | HMA Medium Overlay | HMA | 0.25 | GPI | 0.01 | [6 empty] | 312008516
385 |  | 050H200 | 05 | 2008-11-17 | 101 |  | SB | R | 57.82 |  |  | 65 |  | SB | ALL | HMA Medium Overlay | HMA | 0.25 | [8 empty] | 312008517
395 |  | 0531270 | 05 | 1991-01-03 | 101 |  | SB | R | 57.856 |  |  | 62.51 |  | NB | ALL | HMA Medium Overlay | HMA | 0.15 | GPI | 0.01 | [6 empty] | 312008518
394 |  | 050H200 | 05 | 2008-11-17 | 101 |  | SB |  | 57.95 |  |  | 58.4 |  | NB | ALL | HMA Medium Overlay | HMA | 0.25 | [8 empty] | 312008519
396 |  | 050H200 | 05 | 2008-11-17 | 101 |  | SB |  | 58.4 |  |  | 62.9 |  | NB | ALL | HMA Medium Overlay | HMA | 0.25 | [8 empty] | 312008520
397 |  | 050H380 | 05 | 12/26/2002 | 101 |  | SB |  | 62 |  |  | 65 |  | NB | ALL | HMA Thin Overlay | HMA | 0.1 | Milling | -0.1 | [6 empty] | 312008521
398 |  | 050H380 | 05 | 12/26/2002 | 101 |  | SB |  | 62 |  |  | 65 |  | SB | ALL | HMA Thin Overlay | HMA | 0.1 | Milling | -0.1 | [6 empty] | 312008522
399 |  | 0531270 | 05 | 1991-01-03 | 101 |  | SB |  | 62.51 |  |  | 63.1 |  | NB | ALL | HMA Thick Overlay | HMA | 0.25 | GPI | 0.01 | HMA | 0.1 |  |  |  |  | 312008523
400 |  | 050H200 | 05 | 2008-11-17 | 101 |  | SB |  | 62.9 |  |  | 65 |  | NB | ALL | HMA Medium Overlay | HMA | 0.25 | [8 empty] | 312008524
401 |  | 0536760 | 05 | 8/30/1991 | 101 |  | SB |  | 64 |  |  | 66 |  | NB | ALL | HMA Thin Overlay | HMA | 0.1 | Milling | -0.1 | [6 empty] | 312008525
402 |  | 0536760 | 05 | 8/30/1991 | 101 |  | SB |  | 64 |  |  | 66 |  | SB | ALL | HMA Thin Overlay | HMA | 0.1 | Milling | -0.1 | [6 empty] | 312008526
405 |  | 0544070 | 05 | 2000-01-10 | 101 |  | SB |  | 65 |  |  | 79.9 |  | NB | ALL | HMA Thick Overlay | HMA-O | 0.08 | HMA | 0.2 | Milling | -0.2 |  |  |  |  | 312008527
406 |  | 0544070 | 05 | 2000-01-10 | 101 |  | SB |  | 65 |  |  | 84.1 |  | SB | ALL | HMA Thick Overlay | HMA-O | 0.08 | HMA | 0.2 | Milling | -0.2 |  |  |  |  | 312008528
403 |  | 050T730 | 05 | 2012-03-13 | 101 |  | SB |  | 65 |  |  | 84.1 |  | NB | ALL | HMA Thin Overlay | HMA-O | 0.1 | Milling | -0.1 | [6 empty] | 312008529
404 |  | 050T730 | 05 | 2012-03-13 | 101 |  | SB |  | 65 |  |  | 84.1 |  | SB | ALL | HMA Thin Overlay | HMA-O | 0.1 | Milling | -0.1 | [6 empty] | 312008530
407 |  | 0530020 | 05 | 9/4/1984 | 101 |  | SB |  | 67.6 |  | L | 72.61 |  | SB | ALL | Crack Seat and Overlay | HMA | 0.3 | CSOL | 0.01 | [6 empty] | 312008531
408 |  | 0535615 | 05 | 10/16/1989 | 101 |  | SB |  | 73 |  |  | 75 |  | NB | ALL | HMA Thin Overlay | HMA | 0.1 | Milling | -0.1 | [6 empty] | 312008532
409 |  | 0536750 | 05 | 6/7/1991 | 101 |  | SB |  | 77 |  |  | 79 |  | NB | ALL | HMA Thin Overlay | HMA | 0.1 | Milling | -0.1 | [6 empty] | 312008533
410 |  | 0533940 | 05 | 1/10/1996 | 101 |  | SB |  | 78.7 |  |  | 84.3 |  | NB | ALL | HMA Medium Overlay | HMA | 0.25 | GPI | 0.01 | [6 empty] | 312008534
411 |  | 0533940 | 05 | 1/10/1996 | 101 |  | SB |  | 78.7 |  |  | 84.3 |  | SB | ALL | HMA Medium Overlay | HMA | 0.25 | GPI | 0.01 | [6 empty] | 312008535
412 |  | 0535615 | 05 | 10/16/1989 | 101 |  | SB |  | 79 |  |  | 81 |  | NB | ALL | HMA Thin Overlay | HMA | 0.1 | Milling | -0.1 | [6 empty] | 312008536
413 |  | 0536750 | 05 | 6/7/1991 | 101 |  | SB |  | 82.2 |  |  | 84 |  | SB | ALL | HMA Thin Overlay | HMA | 0.1 | Milling | -0.1 | [6 empty] | 312008537
414 |  | 0539910 | 05 | 9/14/2000 | 101 |  | SB |  | 84 |  |  | 88.1 |  | NB | ALL | HMA Thick Overlay | HMA | 0.25 | GPI | 0.01 | HMA | 0.1 |  |  |  |  | 312008538
415 |  | 0539910 | 05 | 9/14/2000 | 101 |  | SB |  | 84 |  |  | 88.1 |  | SB | ALL | HMA Thick Overlay | HMA | 0.25 | GPI | 0.01 | HMA | 0.1 |  |  |  |  | 312008539
416 |  | 0532200 | 05 | 8/27/1996 | 101 |  | SB |  | 88.1 |  |  | 90.988 |  | NB | ALL | Crack Seat and Overlay | HMA | 0.25 | GPI | 0.01 | HMA | 0.1 | CSOL | 0.01 |  |  | 312008540
417 |  | 0532200 | 05 | 8/27/1996 | 101 |  | SB |  | 88.1 |  |  | 90.988 |  | SB | ALL | Crack Seat and Overlay | HMA | 0.25 | GPI | 0.01 | HMA | 0.1 | CSOL | 0.01 |  |  | 312008541
420 |  | 0538530 | 05 | 1992-08-12 | 135 |  | SB |  | 0 |  |  | 4.5 |  | NB | ALL | HMA Medium Overlay | HMA | 0.2 | Milling | -0.2 | [6 empty] | 312008542
421 |  | 0538530 | 05 | 1992-08-12 | 135 |  | SB |  | 0 |  |  | 4.5 |  | SB | ALL | HMA Medium Overlay | HMA | 0.2 | Milling | -0.2 | [6 empty] | 312008543
418 |  | 050C180 | 05 | 10/4/2000 | 135 |  | SB |  | 0 |  |  | 3 |  | NB | ALL | HMA Thin Overlay | HMA | 0.1 | Milling | -0.1 | [6 empty] | 312008544
419 |  | 050C180 | 05 | 10/4/2000 | 135 |  | SB |  | 0 |  |  | 3 |  | SB | ALL | HMA Thin Overlay | HMA | 0.1 | Milling | -0.1 | [6 empty] | 312008545
422 |  | 0530060 | 05 | 8/16/1983 | 135 |  | SB |  | 0.9 |  | R | 9.1 |  | NB | ALL | Chip Seal | Chip Seal-PME | 0.01 | [8 empty] | 312008546
423 |  | 0533520 | 05 | 9/21/1987 | 135 |  | SB |  | 0.9 |  |  | 2.42 |  | NB | ALL | HMA Thin Overlay | HMA | 0.1 | Milling | -0.08 | [6 empty] | 312008547
424 |  | 0533520 | 05 | 9/21/1987 | 135 |  | SB |  | 2.96 |  |  | 4.5 |  | NB | ALL | HMA Thin Overlay | HMA | 0.1 | Milling | -0.08 | [6 empty] | 312008548
425 |  | 0548250 | 05 | 2000-01-10 | 135 |  | SB |  | 3 |  |  | 6.5 |  | NB | ALL | HMA Thin Overlay | HMA | 0.1 | Milling | -0.1 | [6 empty] | 312008549
426 |  | 0548250 | 05 | 2000-01-10 | 135 |  | SB |  | 3 |  |  | 6.5 |  | SB | ALL | HMA Thin Overlay | HMA | 0.1 | Milling | -0.1 | [6 empty] | 312008550
427 |  | 0536750 | 05 | 6/7/1991 | 135 |  | SB |  | 4.5 |  | R | 7.2 |  | NB | ALL | HMA Thin Overlay | HMA | 0.1 | Milling | -0.1 | [6 empty] | 312008551
428 |  | 0539180 | 05 | 10/8/1993 | 135 |  | SB | R | 7.2 |  | R | 9.1 |  | NB | ALL | HMA Thin Overlay | HMA | 0.08 | [8 empty] | 312008552
431 |  | 0534421 | 05 | 11/3/1987 | 135 |  | SB | R | 9.1 |  |  | 11.7 |  | NB | ALL | Chip Seal | Chip Seal-PME | 0.01 | [8 empty] | 312008553
432 |  | 0534421 | 05 | 11/3/1987 | 135 |  | SB | R | 9.1 |  |  | 11.7 |  | SB | ALL | Chip Seal | Chip Seal-PME | 0.01 | [8 empty] | 312008554
429 |  | 050T330 | 05 | 2012-10-03 | 135 |  | SB | R | 9.1 |  |  | 11.7 |  | NB | ALL | HMA Thin Overlay | RHMA-G | 0.1 | Milling | -0.1 | [6 empty] | 312008555
430 |  | 050T330 | 05 | 2012-10-03 | 135 |  | SB | R | 9.1 |  |  | 11.7 |  | SB | ALL | HMA Thin Overlay | RHMA-G | 0.1 | Milling | -0.1 | [6 empty] | 312008556
433 |  | 050P070 | 05 | 12/17/2008 | 135 |  | SB | R | 9.3 |  |  | 11.7 |  | NB | ALL | HMA Thin Overlay | HMA | 0.1 | Milling | -0.1 | [6 empty] | 312008557
434 |  | 050P070 | 05 | 12/17/2008 | 135 |  | SB | R | 9.3 |  |  | 11.7 |  | SB | ALL | HMA Thin Overlay | HMA | 0.1 | Milling | -0.1 | [6 empty] | 312008558
436 | Location 2 | 0535610 | 05 | 11/15/1991 | 135 |  | SB |  | 11.73 |  |  | 17.79 |  | NB | ALL | HMA Thin Overlay | HMA-O | 0.06 | [8 empty] | 312008559
437 | Location 2 | 0535610 | 05 | 11/15/1991 | 135 |  | SB |  | 11.73 |  |  | 17.79 |  | SB | ALL | HMA Thin Overlay | HMA-O | 0.06 | [8 empty] | 312008560
435 |  | 050N010 | 05 | 9/27/2005 | 135 |  | SB |  | 11.7 |  |  | 12.2 |  | SB | ALL | HMA Thin Overlay | HMA | 0.1 | Milling | -0.1 | [6 empty] | 312008561
438 |  | 0546980 | 05 | 10/29/2002 | 135 |  | SB |  | 13.6 |  |  | 17.8 |  | NB | ALL | HMA Medium Overlay | HMA | 0.25 | Milling | -0.25 | [6 empty] | 312008562
439 |  | 0546980 | 05 | 10/29/2002 | 135 |  | SB |  | 13.6 |  |  | 17.8 |  | SB | ALL | HMA Medium Overlay | HMA | 0.25 | Milling | -0.25 | [6 empty] | 312008563
440 |  | 050P050 | 05 | 10/31/2008 | 135 |  | SB |  | 13.7 |  |  | 17.8 |  | NB | ALL | Microsurfacing | Microsurfacing | 0.06 | [8 empty] | 312008564
441 |  | 050P050 | 05 | 10/31/2008 | 135 |  | SB |  | 13.7 |  |  | 17.8 |  | SB | ALL | Microsurfacing | Microsurfacing | 0.06 | [8 empty] | 312008565
444 |  | 0548760 | 05 | 1999-10-07 | 150 |  | SB | R | 0 |  |  | 2.197 |  | EB | ALL | HMA Thin Overlay | HMA | 0.1 | Milling | -0.1 | [6 empty] | 312008566
445 |  | 0548760 | 05 | 1999-10-07 | 150 |  | SB | R | 0 |  |  | 2.197 |  | WB | ALL | HMA Thin Overlay | HMA | 0.1 | Milling | -0.1 | [6 empty] | 312008567
442 |  | 050Q900 | 05 | 6/10/2009 | 150 |  | SB | R | 0 |  |  | 2.197 |  | EB | ALL | Chip Seal | Chip Seal-PME | 0.01 | [8 empty] | 312008568
443 |  | 050Q900 | 05 | 6/10/2009 | 150 |  | SB | R | 0 |  |  | 2.197 |  | WB | ALL | Chip Seal | Chip Seal-PME | 0.01 | [8 empty] | 312008569
446 |  | 0529650 | 05 | 10/24/1983 | 150 |  | SB |  | 0.3 |  |  | 1.1 |  | EB | ALL | HMA Thin Overlay | HMA | 0.1 | [8 empty] | 312008570
447 |  | 0529650 | 05 | 10/24/1983 | 150 |  | SB |  | 0.3 |  |  | 1.1 |  | WB | ALL | HMA Thin Overlay | HMA | 0.1 | [8 empty] | 312008571
449 |  | 0538630 | 05 | 1993-06-25 | 150 |  | SB |  | 1.1 |  |  | 1.87 |  | EB | ALL | HMA Thin Overlay | HMA | 0.08 | [8 empty] | 312008572
450 |  | 0538630 | 05 | 1993-06-25 | 150 |  | SB |  | 1.1 |  |  | 1.87 |  | WB | ALL | HMA Thin Overlay | HMA | 0.08 | [8 empty] | 312008573
452 |  | 0527570 | 05 | 1981-01-27 | 154 |  | SB | R | 0 |  | R | 2.9 |  | EB | ALL | Chip Seal | Chip Seal-PME | 0.01 | [8 empty] | 312008574
453 |  | 0534250 | 05 | 6/21/1991 | 154 |  | SB | R | 0 |  | R | 3 |  | EB | ALL | HMA Thick Overlay | HMA | 0.3 | Milling | -0.3 | [6 empty] | 312008575
454 |  | 0534250 | 05 | 6/21/1991 | 154 |  | SB | R | 0 |  | R | 3 |  | WB | ALL | HMA Thick Overlay | HMA | 0.3 | Milling | -0.3 | [6 empty] | 312008576
450 | 0500020298 | 051A310 | 05 | 2013-03-25 | 154 |  | SB | R | 0 |  | R | 5.5 |  | EB | ALL | HMA Thin Overlay | RHMA-G | 0.1 | Milling | -0.1 | [6 empty] | 312008577
451 | 0500020298 | 051A310 | 05 | 2013-03-25 | 154 |  | SB | R | 0 |  | R | 5.5 |  | WB | ALL | HMA Thin Overlay | RHMA-G | 0.1 | Milling | -0.1 | [6 empty] | 312008578
455 |  | 0528970 | 05 | 10/19/1982 | 154 |  | SB | R | 2.9 |  | R | 10.1 |  | EB | ALL | Chip Seal | Chip Seal-PME | 0.01 | [8 empty] | 312008579
456 |  | 0539170 | 05 | 9/2/1993 | 154 |  | SB | R | 3.1 |  | R | 8.4 |  | EB | ALL | Chip Seal | Chip Seal-PME | 0.01 | [8 empty] | 312008580
457 |  | 050F770 | 05 | 7/20/2004 | 154 |  | SB | R | 3.418 |  | R | 5.469 |  | EB | ALL | HMA Thin Overlay | RHMA-G | 0.1 | Milling | -0.1 | [6 empty] | 312008581
458 |  | 050C180 | 05 | 10/4/2000 | 154 |  | SB | R | 7 |  |  | 14.6 |  | EB | ALL | Chip Seal | Chip Seal-PME | 0.01 | [8 empty] | 312008582
459 |  | 050C180 | 05 | 10/4/2000 | 154 |  | SB | R | 7 |  |  | 14.6 |  | WB | ALL | Chip Seal | Chip Seal-PME | 0.01 | [8 empty] | 312008583
460 |  | 0538370 | 05 | 6/21/1995 | 154 |  | SB | R | 8.1 |  |  | 12.2 |  | EB | ALL | HMA Medium Overlay | HMA | 0.2 | Milling | -0.2 | [6 empty] | 312008584
461 |  | 0538370 | 05 | 6/21/1995 | 154 |  | SB | R | 8.1 |  |  | 12.2 |  | WB | ALL | HMA Medium Overlay | HMA | 0.2 | Milling | -0.2 | [6 empty] | 312008585
462 |  | 0536760 | 05 | 8/30/1991 | 154 |  | SB | R | 12 |  | R | 12.096 |  | EB | ALL | HMA Thin Overlay | HMA | 0.08 | Milling | -0.08 | [6 empty] | 312008586
463 |  | 0536760 | 05 | 8/30/1991 | 154 |  | SB | R | 12 |  | R | 12.096 |  | WB | ALL | HMA Thin Overlay | HMA | 0.08 | Milling | -0.08 | [6 empty] | 312008587
464 |  | 0528730 | 05 | 8/14/1981 | 154 |  | SB |  | 12.2 |  |  | 17.9 |  | EB | ALL | Chip Seal | Chip Seal-PME | 0.01 | [8 empty] | 312008588
465 |  | 0534310 | 05 | 6/10/1994 | 154 |  | SB |  | 12.2 |  |  | 14.8 |  | EB | ALL | HMA Medium Overlay | HMA | 0.2 | [8 empty] | 312008589
466 |  | 0534310 | 05 | 6/10/1994 | 154 |  | SB |  | 12.2 |  |  | 14.8 |  | WB | ALL | HMA Medium Overlay | HMA | 0.2 | [8 empty] | 312008590
467 |  | 0536760 | 05 | 8/30/1991 | 154 |  | SB |  | 12.2 |  |  | 14.8 |  | EB | ALL | HMA Thin Overlay | HMA | 0.08 | Milling | -0.08 | [6 empty] | 312008591
468 |  | 0536760 | 05 | 8/30/1991 | 154 |  | SB |  | 12.2 |  |  | 14.8 |  | WB | ALL | HMA Thin Overlay | HMA | 0.08 | Milling | -0.08 | [6 empty] | 312008592
469 |  | 0533520 | 05 | 1987-11-05 | 154 |  | SB |  | 14.8 |  |  | 16.8 |  | EB | ALL | HMA Thin Overlay | HMA | 0.08 | Milling | -0.08 | [6 empty] | 312008593
470 |  | 0549440 | 05 | 2002-11-05 | 154 |  | SB |  | 14.8 |  |  | 17.9 |  | EB | ALL | HMA Medium Overlay | HMA | 0.25 | Milling | -0.25 | [6 empty] | 312008594
471 |  | 0549440 | 05 | 2002-11-05 | 154 |  | SB |  | 14.8 |  |  | 17.9 |  | WB | ALL | HMA Medium Overlay | HMA | 0.25 | Milling | -0.25 | [6 empty] | 312008595
472 |  | 0536760 | 05 | 8/30/1991 | 154 |  | SB |  | 16.8 |  |  | 18 |  | EB | ALL | HMA Thin Overlay | HMA | 0.08 | Milling | -0.08 | [6 empty] | 312008596
473 |  | 0536760 | 05 | 8/30/1991 | 154 |  | SB |  | 16.8 |  |  | 18 |  | WB | ALL | HMA Thin Overlay | HMA | 0.08 | Milling | -0.08 | [6 empty] | 312008597
474 |  | 0540350 | 05 | 1996-12-13 | 154 |  | SB |  | 18 |  |  | 20.9 |  | EB | ALL | HMA Thin Overlay | HMA | 0.08 | [8 empty] | 312008598
475 |  | 0540350 | 05 | 1996-12-13 | 154 |  | SB |  | 18 |  |  | 20.9 |  | WB | ALL | HMA Thin Overlay | HMA | 0.08 | [8 empty] | 312008599
476 |  | 050E680 | 05 | 2002-01-08 | 154 |  | SB |  | 21 |  |  | 23 |  | EB | ALL | HMA Thin Overlay | HMA | 0.1 | Milling | -0.1 | [6 empty] | 312008600
477 |  | 050E680 | 05 | 2002-01-08 | 154 |  | SB |  | 21 |  |  | 23 |  | WB | ALL | HMA Thin Overlay | HMA | 0.1 | Milling | -0.1 | [6 empty] | 312008601
480 |  | 0540350 | 05 | 12/14/1995 | 154 |  | SB |  | 23.2 |  |  | 24.7 |  | EB | ALL | HMA Thin Overlay | HMA | 0.08 | [8 empty] | 312008602
481 |  | 0540350 | 05 | 12/14/1995 | 154 |  | SB |  | 23.2 |  |  | 24.7 |  | WB | ALL | HMA Thin Overlay | HMA | 0.08 | [8 empty] | 312008603
478 |  | 050L850 | 05 | 2/17/2006 | 154 |  | SB |  | 23.2 |  |  | 25.4 |  | EB | ALL | HMA Thin Overlay | HMA | 0.1 | Milling | -0.1 | [6 empty] | 312008604
479 |  | 050L850 | 05 | 2/17/2006 | 154 |  | SB |  | 23.2 |  |  | 25.4 |  | WB | ALL | HMA Thin Overlay | HMA | 0.1 | Milling | -0.1 | [6 empty] | 312008605
482 |  | 0529650 | 05 | 10/24/1983 | 154 |  | SB |  | 26.4 |  |  | 28.3 |  | EB | ALL | HMA Thin Overlay | HMA | 0.08 | Milling | -0.08 | [6 empty] | 312008606
483 |  | 0529650 | 05 | 10/24/1983 | 154 |  | SB |  | 26.4 |  |  | 28.3 |  | WB | ALL | HMA Thin Overlay | HMA | 0.08 | Milling | -0.08 | [6 empty] | 312008607
484 |  | 050L850 | 05 | 2/17/2006 | 154 |  | SB |  | 26.5 |  |  | 28.4 |  | EB | ALL | HMA Thin Overlay | HMA | 0.1 | Milling | -0.1 | [6 empty] | 312008608
485 |  | 050L850 | 05 | 2/17/2006 | 154 |  | SB |  | 26.5 |  |  | 28.4 |  | WB | ALL | HMA Thin Overlay | HMA | 0.1 | Milling | -0.1 | [6 empty] | 312008609
486 |  | 0526472 | 05 | 1983-02-23 | 154 |  | SB |  | 28.3 |  |  | 29.9 |  | EB | ALL | HMA Thick Overlay | HMA | 0.3 | [8 empty] | 312008610
487 |  | 0526472 | 05 | 1983-02-23 | 154 |  | SB |  | 28.3 |  |  | 29.9 |  | WB | ALL | HMA Thick Overlay | HMA | 0.3 | [8 empty] | 312008611
488 |  | 050L850 | 05 | 2/17/2006 | 154 |  | SB |  | 29.7 |  | R | 32.2 |  | EB | ALL | HMA Thin Overlay | HMA | 0.1 | Milling | -0.1 | [6 empty] | 312008612
489 |  | 050L850 | 05 | 2/17/2006 | 154 |  | SB |  | 29.7 |  | R | 32.2 |  | WB | ALL | HMA Thin Overlay | HMA | 0.1 | Milling | -0.1 | [6 empty] | 312008613
490 |  | 0540350 | 05 | 12/14/1995 | 154 |  | SB |  | 30.3 |  | R | 32.1 |  | EB | ALL | HMA Thin Overlay | HMA | 0.08 | [8 empty] | 312008614
491 |  | 0540350 | 05 | 12/14/1995 | 154 |  | SB |  | 30.3 |  | R | 32.1 |  | WB | ALL | HMA Thin Overlay | HMA | 0.08 | [8 empty] | 312008615
492 |  | 0528970 | 05 | 10/19/1982 | 154 |  | SB | R | 30.5 |  |  | 32.285 |  | EB | ALL | Chip Seal | Chip Seal-PME | 0.01 | [8 empty] | 312008616
495 |  | 0534421 | 05 | 11/3/1987 | 166 |  | SB |  | 0 |  |  | 6.9 |  | EB | ALL | Chip Seal | Chip Seal-PME | 0.01 | [8 empty] | 312008617
496 |  | 0534421 | 05 | 11/3/1987 | 166 |  | SB |  | 0 |  |  | 6.9 |  | WB | ALL | Chip Seal | Chip Seal-PME | 0.01 | [8 empty] | 312008618
493 |  | 050C560 | 05 | 11/2/2000 | 166 |  | SB |  | 0 |  |  | 6.5 |  | EB | ALL | Chip Seal | Chip Seal-AR | 0.01 | [8 empty] | 312008619
494 |  | 050C560 | 05 | 11/2/2000 | 166 |  | SB |  | 0 |  |  | 6.5 |  | WB | ALL | Chip Seal | Chip Seal-AR | 0.01 | [8 empty] | 312008620
499 |  | 0546920 | 05 | 2004-07-29 | 166 |  | SB |  | 6.6 |  |  | 8.8 |  | EB | ALL | HMA Thick Overlay | HMA | 0.56 | AB-Class 2 | 1.05 | Milling | -1.6 |  |  |  |  | 312008621
500 |  | 0546920 | 05 | 2004-07-29 | 166 |  | SB |  | 6.6 |  |  | 8.8 |  | WB | ALL | HMA Thick Overlay | HMA | 0.56 | AB-Class 2 | 1.05 | Milling | -1.6 |  |  |  |  | 312008622
497 |  | 050P050 | 05 | 10/31/2008 | 166 |  | SB |  | 6.6 |  |  | 8.9 |  | EB | ALL | Microsurfacing | Microsurfacing | 0.06 | [8 empty] | 312008623
498 |  | 050P050 | 05 | 10/31/2008 | 166 |  | SB |  | 6.6 |  |  | 8.9 |  | WB | ALL | Microsurfacing | Microsurfacing | 0.06 | [8 empty] | 312008624
501 | Location 3 | 0535610 | 05 | 11/15/1991 | 166 |  | SB |  | 6.87 |  |  | 8.93 |  | EB | ALL | HMA Thin Overlay | HMA-O | 0.06 | [8 empty] | 312008625
502 | Location 3 | 0535610 | 05 | 11/15/1991 | 166 |  | SB |  | 6.87 |  |  | 8.93 |  | WB | ALL | HMA Thin Overlay | HMA-O | 0.06 | [8 empty] | 312008626
503 |  | 0528960 | 05 | 9/10/1982 | 166 |  | SB |  | 7.9 |  |  | 8.2 |  | EB | ALL | HMA Thin Overlay | HMA | 0.08 | [8 empty] | 312008627
504 |  | 0528960 | 05 | 9/10/1982 | 166 |  | SB |  | 7.9 |  |  | 8.2 |  | WB | ALL | HMA Thin Overlay | HMA | 0.08 | [8 empty] | 312008628
505 |  | 0528971 | 05 | 8/4/1982 | 166 |  | SB |  | 23.5 |  | R | 33.2 |  | EB | ALL | Chip Seal | Chip Seal-PME | 0.01 | [8 empty] | 312008629
506 |  | 0528971 | 05 | 8/4/1982 | 166 |  | SB |  | 23.5 |  | R | 33.2 |  | WB | ALL | Chip Seal | Chip Seal-PME | 0.01 | [8 empty] | 312008630
507 |  | 050P040 | 05 | 11/7/2007 | 166 |  | SB | R | 25.5 |  | R | 28.2 |  | EB | ALL | HMA Thin Overlay | RHMA-G | 0.1 | Milling | -0.1 | [6 empty] | 312008631
508 |  | 050P040 | 05 | 11/7/2007 | 166 |  | SB | R | 25.5 |  | R | 28.2 |  | WB | ALL | HMA Thin Overlay | RHMA-G | 0.1 | Milling | -0.1 | [6 empty] | 312008632
509 |  | 0548250 | 05 | 5/19/1999 | 166 |  | SB | R | 27.08 |  | R | 28.53 |  | EB | ALL | HMA Thin Overlay | HMA | 0.1 | [8 empty] | 312008633
510 |  | 0548250 | 05 | 5/19/1999 | 166 |  | SB | R | 27.08 |  | R | 28.53 |  | WB | ALL | HMA Thin Overlay | HMA | 0.1 | [8 empty] | 312008634
511 |  | 050P040 | 05 | 11/7/2007 | 166 |  | SB | R | 31.004 |  | R | 31.251 |  | EB | ALL | HMA Thin Overlay | RHMA-G | 0.1 | [8 empty] | 312008635
512 |  | 050P040 | 05 | 11/7/2007 | 166 |  | SB | R | 31.004 |  | R | 31.251 |  | WB | ALL | HMA Thin Overlay | RHMA-G | 0.1 | [8 empty] | 312008636
513 |  | 050P040 | 05 | 11/7/2007 | 166 |  | SB | R | 31.383 |  | R | 31.815 |  | EB | ALL | HMA Thin Overlay | RHMA-G | 0.1 | [8 empty] | 312008637
514 |  | 050P040 | 05 | 11/7/2007 | 166 |  | SB | R | 31.383 |  | R | 31.815 |  | WB | ALL | HMA Thin Overlay | RHMA-G | 0.1 | [8 empty] | 312008638
515 |  | 050P040 | 05 | 11/7/2007 | 166 |  | SB | R | 32.026 |  | R | 32.423 |  | EB | ALL | HMA Thin Overlay | RHMA-G | 0.1 | [8 empty] | 312008639
516 |  | 050P040 | 05 | 11/7/2007 | 166 |  | SB | R | 32.026 |  | R | 32.423 |  | WB | ALL | HMA Thin Overlay | RHMA-G | 0.1 | [8 empty] | 312008640
517 |  | 050P040 | 05 | 11/7/2007 | 166 |  | SB | R | 32.578 |  | R | 33.743 |  | EB | ALL | HMA Thin Overlay | RHMA-G | 0.1 | [8 empty] | 312008641
518 |  | 050P040 | 05 | 11/7/2007 | 166 |  | SB | R | 32.578 |  | R | 33.743 |  | WB | ALL | HMA Thin Overlay | RHMA-G | 0.1 | [8 empty] | 312008642
521 |  | 0528730 | 05 | 8/14/1981 | 166 |  | SB | R | 32.8 |  | R | 34.9 |  | EB | ALL | Chip Seal | Chip Seal-PME | 0.01 | [8 empty] | 312008643
522 |  | 0528730 | 05 | 8/14/1981 | 166 |  | SB | R | 32.8 |  | R | 34.9 |  | WB | ALL | Chip Seal | Chip Seal-PME | 0.01 | [8 empty] | 312008644
523 |  | 0540010 | 05 | 1993-09-01 | 166 |  | SB | R | 32.8 |  | R | 34.987 |  | EB | ALL | HMA Medium Overlay | HMA | 0.2 | [8 empty] | 312008645
524 |  | 0540010 | 05 | 1993-09-01 | 166 |  | SB | R | 32.8 |  | R | 34.987 |  | WB | ALL | HMA Medium Overlay | HMA | 0.2 | [8 empty] | 312008646
519 |  | 050P040 | 05 | 11/7/2007 | 166 |  | SB | R | 33.743 |  | R | 33.834 |  | EB | ALL | HMA Thin Overlay | RHMA-G | 0.1 | [8 empty] | 312008647
520 |  | 050P040 | 05 | 11/7/2007 | 166 |  | SB | R | 33.743 |  | R | 33.834 |  | WB | ALL | HMA Thin Overlay | RHMA-G | 0.1 | [8 empty] | 312008648
525 |  | 050P040 | 05 | 11/7/2007 | 166 |  | SB | R | 33.834 |  | R | 34.037 |  | EB | ALL | HMA Thin Overlay | RHMA-G | 0.1 | [8 empty] | 312008649
526 |  | 050P040 | 05 | 11/7/2007 | 166 |  | SB | R | 33.834 |  | R | 34.037 |  | WB | ALL | HMA Thin Overlay | RHMA-G | 0.1 | [8 empty] | 312008650
527 |  | 050P040 | 05 | 11/7/2007 | 166 |  | SB | R | 34.194 |  | R | 34.981 |  | EB | ALL | HMA Thin Overlay | RHMA-G | 0.1 | [8 empty] | 312008651
528 |  | 050P040 | 05 | 11/7/2007 | 166 |  | SB | R | 34.194 |  | R | 34.981 |  | WB | ALL | HMA Thin Overlay | RHMA-G | 0.1 | [8 empty] | 312008652
529 |  | 0529660 | 05 | 6/16/1983 | 166 |  | SB | R | 51.966 |  |  | 55 |  | EB | ALL | Chip Seal | Chip Seal-PME | 0.01 | [8 empty] | 312008653
530 |  | 050A490 | 05 | 4/22/2009 | 166 |  | SB |  | 55.1 |  | R | 70.1 |  | EB | ALL | Cold In-Place Recycling | HMA | 0.35 | Milling | -0.15 | CIPR | 0.92 |  |  |  |  | 312008654
531 |  | 050A490 | 05 | 4/22/2009 | 166 |  | SB |  | 55.1 |  | R | 70.1 |  | WB | ALL | Cold In-Place Recycling | HMA | 0.35 | Milling | -0.15 | CIPR | 0.92 |  |  |  |  | 312008655
533 |  | 0531950 | 05 | 10/2/1985 | 166 |  | SB |  | 60.1 |  | R | 70.141 |  | EB | ALL | Chip Seal | Chip Seal-PME | 0.01 | [8 empty] | 312008656
534 |  | 0531950 | 05 | 10/2/1985 | 166 |  | SB |  | 60.1 |  | R | 70.141 |  | WB | ALL | Chip Seal | Chip Seal-PME | 0.01 | [8 empty] | 312008657
532 |  | 0538650 | 05 | 5/6/1993 | 166 |  | SB |  | 60.1 |  |  | 63.1 |  | EB | ALL | HMA Thin Overlay | HMA | 0.08 | Milling | -0.08 | [6 empty] | 312008658
535 |  | 0529650 | 05 | 10/24/1983 | 192 |  | SB |  | 4.8 |  |  | 5.3 |  | EB | ALL | HMA Thin Overlay | HMA | 0.08 | [8 empty] | 312008659
536 |  | 0529650 | 05 | 10/24/1983 | 192 |  | SB |  | 4.8 |  |  | 5.3 |  | WB | ALL | HMA Thin Overlay | HMA | 0.08 | [8 empty] | 312008660
537 |  | 0530390 | 05 | 7/20/1984 | 192 |  | SB |  | 14.62 |  |  | 21.07 |  | EB | ALL | HMA Thin Overlay | HMA | 0.08 | [8 empty] | 312008661
538 |  | 0530390 | 05 | 7/20/1984 | 192 |  | SB |  | 14.62 |  |  | 21.07 |  | WB | ALL | HMA Thin Overlay | HMA | 0.08 | [8 empty] | 312008662
539 |  | 0548760 | 05 | 1999-10-07 | 217 |  | SB |  | 0.464 |  |  | 2.672 |  | EB | ALL | HMA Thin Overlay | HMA | 0.1 | Milling | -0.1 | [6 empty] | 312008663
540 |  | 0548760 | 05 | 1999-10-07 | 217 |  | SB |  | 0.464 |  |  | 2.672 |  | WB | ALL | HMA Thin Overlay | HMA | 0.1 | Milling | -0.1 | [6 empty] | 312008664
541 |  | 050M200 | 05 | 11/24/2008 | 217 |  | SB |  | 0.5 |  |  | 2.989 |  | EB | ALL | HMA Thin Overlay | RHMA-G | 0.1 | Milling | -0.1 | [6 empty] | 312008665
542 |  | 050M200 | 05 | 11/24/2008 | 217 |  | SB |  | 0.5 |  |  | 2.989 |  | WB | ALL | HMA Thin Overlay | RHMA-G | 0.1 | Milling | -0.1 | [6 empty] | 312008666
545 |  | 0548771 | 05 | 8/10/2005 | 225 |  | SB |  | 0 |  | R | 4.6 |  | EB | ALL | HMA Thick Overlay | HMA | 0.33 | GPI | 0.01 | HMA | 0.17 |  |  |  |  | 312008667
546 |  | 0548771 | 05 | 8/10/2005 | 225 |  | SB |  | 0 |  | R | 4.6 |  | WB | ALL | HMA Thick Overlay | HMA | 0.33 | GPI | 0.01 | HMA | 0.17 |  |  |  |  | 312008668
543 |  | 050T340 | 05 | 8/22/2011 | 225 |  | SB |  | 0 |  | R | 4.6 |  | EB | ALL | Microsurfacing | Microsurfacing | 0.06 | [8 empty] | 312008669
544 |  | 050T340 | 05 | 8/22/2011 | 225 |  | SB |  | 0 |  | R | 4.6 |  | WB | ALL | Microsurfacing | Microsurfacing | 0.06 | [8 empty] | 312008670
547 |  | 0535615 | 05 | 10/16/1989 | 246 |  | SB |  | 8.302 |  |  | 9.1 |  | EB | ALL | HMA Thin Overlay | HMA | 0.08 | Milling | -0.08 | [6 empty] | 312008671
548 |  | 0535615 | 05 | 10/16/1989 | 246 |  | SB |  | 8.302 |  |  | 9.1 |  | WB | ALL | HMA Thin Overlay | HMA | 0.08 | Milling | -0.08 | [6 empty] | 312008672
549 |  | 0534420 | 05 | 11/5/1987 | 246 |  | SB |  | 9 |  |  | 9.6 |  | EB | ALL | Chip Seal | Chip Seal-PME | 0.01 | [8 empty] | 312008673
550 |  | 0534420 | 05 | 11/5/1987 | 246 |  | SB |  | 9 |  |  | 9.6 |  | WB | ALL | Chip Seal | Chip Seal-PME | 0.01 | [8 empty] | 312008674
551 |  | 0524900 | 05 | 9/6/1979 | 246 |  | SB |  | 9.1 |  |  | 9.5 |  | EB | ALL | HMA Thick Overlay | HMA | 0.4 | [8 empty] | 312008675
552 |  | 0524900 | 05 | 9/6/1979 | 246 |  | SB |  | 9.1 |  |  | 9.5 |  | WB | ALL | HMA Thick Overlay | HMA | 0.4 | [8 empty] | 312008676
553 |  | 0539180 | 05 | 10/8/1993 | 246 |  | SB |  | 9.56 |  | R | 11.6 |  | EB | ALL | HMA Thin Overlay | HMA | 0.1 | Milling | -0.1 | [6 empty] | 312008677
554 |  | 0534420 | 05 | 1988-02-10 | 246 |  | SB |  | 9.6 |  |  | 9.8 |  | EB | ALL | Chip Seal | Chip Seal-PME | 0.01 | [8 empty] | 312008678
555 |  | 0534420 | 05 | 1988-02-10 | 246 |  | SB |  | 9.6 |  |  | 9.8 |  | WB | ALL | Chip Seal | Chip Seal-PME | 0.01 | [8 empty] | 312008679
556 |  | 0527570 | 05 | 8/19/1980 | 246 |  | SB |  | 9.9 |  | R | 22.5 |  | EB | ALL | Chip Seal | Chip Seal-PME | 0.01 | [8 empty] | 312008680
557 |  | 0527570 | 05 | 8/19/1980 | 246 |  | SB |  | 9.9 |  | R | 22.5 |  | WB | ALL | Chip Seal | Chip Seal-PME | 0.01 | [8 empty] | 312008681
558 |  | 0534420 | 05 | 11/5/1987 | 246 |  | SB |  | 11.1 |  |  | 28.5 |  | EB | ALL | Chip Seal | Chip Seal-PME | 0.01 | [8 empty] | 312008682
559 |  | 0534420 | 05 | 11/5/1987 | 246 |  | SB |  | 11.1 |  |  | 28.5 |  | WB | ALL | Chip Seal | Chip Seal-PME | 0.01 | [8 empty] | 312008683
560 |  | 0539170 | 05 | 9/2/1993 | 246 |  | SB |  | 11.7 |  | R | 18.1 |  | EB | ALL | Chip Seal | Chip Seal-PME | 0.01 | [8 empty] | 312008684
561 |  | 0539170 | 05 | 9/2/1993 | 246 |  | SB |  | 11.7 |  | R | 18.1 |  | WB | ALL | Chip Seal | Chip Seal-PME | 0.01 | [8 empty] | 312008685
562 |  | 050J620 | 05 | 8/2/2004 | 246 |  | SB |  | 12.1 |  |  | 26.6 |  | EB | ALL | Seal Coat | Slurry Seal-Type III | 0.01 | [8 empty] | 312008686
563 |  | 050J620 | 05 | 8/2/2004 | 246 |  | SB |  | 12.1 |  |  | 26.6 |  | WB | ALL | Seal Coat | Slurry Seal-Type III | 0.01 | [8 empty] | 312008687
564 |  | 0540020 | 05 | 8/20/1993 | 246 |  | SB | R | 21.1 |  | R | 22.5 |  | EB | ALL | HMA Medium Overlay | HMA | 0.25 | [8 empty] | 312008688
565 |  | 0530260 | 05 | 8/17/1984 | 246 |  | SB | R | 22.6 |  |  | 27.1 |  | EB | ALL | Chip Seal | Chip Seal-PME | 0.01 | [8 empty] | 312008689
566 |  | 0530260 | 05 | 8/17/1984 | 246 |  | SB | R | 22.6 |  |  | 27.1 |  | WB | ALL | Chip Seal | Chip Seal-PME | 0.01 | [8 empty] | 312008690
567 |  | 0548240 | 05 | 12/9/1999 | 246 |  | SB | R | 25 |  |  | 26.3 |  | EB | ALL | HMA Thin Overlay | HMA | 0.1 | Milling | -0.1 | [6 empty] | 312008691
568 |  | 0548240 | 05 | 12/9/1999 | 246 |  | SB | R | 25 |  |  | 26.3 |  | WB | ALL | HMA Thin Overlay | HMA | 0.1 | Milling | -0.1 | [6 empty] | 312008692
569 |  | 050T350 | 05 | 11/10/2011 | 246 |  | SB |  | 26.3 |  |  | 28.6 |  | EB | ALL | HMA Thin Overlay | HMA | 0.1 | Milling | -0.1 | [6 empty] | 312008693
570 |  | 050T350 | 05 | 11/10/2011 | 246 |  | SB |  | 26.3 |  |  | 28.6 |  | WB | ALL | HMA Thin Overlay | HMA | 0.1 | Milling | -0.1 | [6 empty] | 312008694
571 |  | 0537930 | 05 | 1992-01-09 | 246 |  | SB |  | 26.4 |  |  | 26.82 |  | EB | ALL | HMA Medium Overlay | HMA | 0.25 | Milling | -0.25 | [6 empty] | 312008695
572 |  | 0537930 | 05 | 1992-01-09 | 246 |  | SB |  | 26.4 |  |  | 26.82 |  | WB | ALL | HMA Medium Overlay | HMA | 0.25 | Milling | -0.25 | [6 empty] | 312008696
573 |  | 0537930 | 05 | 1992-01-09 | 246 |  | SB |  | 26.82 |  |  | 27.1 |  | EB | ALL | HMA Thick Overlay | HMA | 0.3 | Milling | -0.3 | [6 empty] | 312008697
574 |  | 0537930 | 05 | 1992-01-09 | 246 |  | SB |  | 26.82 |  |  | 27.1 |  | WB | ALL | HMA Thick Overlay | HMA | 0.3 | Milling | -0.3 | [6 empty] | 312008698
575 |  | 0526471 | 05 | 11/13/1981 | 246 |  | SB |  | 27.1 |  |  | 28.5 |  | EB | ALL | HMA Thick Overlay | HMA | 0.3 | [8 empty] | 312008699
576 |  | 0526471 | 05 | 11/13/1981 | 246 |  | SB |  | 27.1 |  |  | 28.5 |  | WB | ALL | HMA Thick Overlay | HMA | 0.3 | [8 empty] | 312008700
577 |  | 0531070 | 05 | 6/17/1988 | 246 |  | SB |  | 28.3 |  |  | 30.1 |  | EB | ALL | HMA Thick Overlay | HMA | 0.35 | [8 empty] | 312008701
578 |  | 0531070 | 05 | 6/17/1988 | 246 |  | SB |  | 28.3 |  |  | 30.1 |  | WB | ALL | HMA Thick Overlay | HMA | 0.35 | [8 empty] | 312008702
579 |  | 050F770 | 05 | 7/20/2004 | 246 |  | SB |  | 28.651 |  |  | 30.081 |  | EB | ALL | HMA Thin Overlay | RHMA-G | 0.1 | [8 empty] | 312008703
580 |  | 050F770 | 05 | 7/20/2004 | 246 |  | SB |  | 28.651 |  |  | 30.081 |  | WB | ALL | HMA Thin Overlay | RHMA-G | 0.1 | [8 empty] | 312008704
581 |  | 050P020 | 05 | 2008-12-15 | 246 |  | SB |  | 31.1 |  | R | 34.6 |  | EB | ALL | HMA Thin Overlay | RHMA-G | 0.1 | [8 empty] | 312008705
582 |  | 050P020 | 05 | 2008-12-15 | 246 |  | SB |  | 31.1 |  | R | 34.6 |  | WB | ALL | HMA Thin Overlay | RHMA-G | 0.1 | [8 empty] | 312008706
|  | 0538630 | 05 | 1993-06-25 | 246 |  | SB |  | 32.12 |  |  | 34.59 |  | EB | ALL | HMA Thin Overlay | HMA | 0.08 | [8 empty] | 312008707
|  | 0538630 | 05 | 1993-06-25 | 246 |  | SB |  | 32.12 |  |  | 34.59 |  | WB | ALL | HMA Thin Overlay | HMA | 0.08 | [8 empty] | 312008708
583 |  | 0534420 | 05 | 11/5/1987 | 246 |  | SB |  | 32.3 |  | R | 34.6 |  | EB | ALL | Chip Seal | Chip Seal-PME | 0.01 | [8 empty] | 312008709
584 |  | 0534420 | 05 | 11/5/1987 | 246 |  | SB |  | 32.3 |  | R | 34.6 |  | WB | ALL | Chip Seal | Chip Seal-PME | 0.01 | [8 empty] | 312008710
585 |  | 0528970 | 05 | 10/19/1982 | 246 |  | SB |  | 33.3 |  | R | 34.6 |  | EB | ALL | Chip Seal | Chip Seal-PME | 0.01 | [8 empty] | 312008711
586 |  | 0528970 | 05 | 10/19/1982 | 246 |  | SB |  | 33.3 |  | R | 34.6 |  | WB | ALL | Chip Seal | Chip Seal-PME | 0.01 | [8 empty] | 312008712
587 |  | 050Q910 | 05 | 8/3/2009 | 025 |  | SBT |  | 0 |  |  | 3.5 |  | NB | ALL | Chip Seal | Chip Seal-PME | 0.01 | Milling | -0.03 | [6 empty] | 312008713
588 |  | 050Q910 | 05 | 8/3/2009 | 025 |  | SBT |  | 0 |  |  | 3.5 |  | SB | ALL | Chip Seal | Chip Seal-PME | 0.01 | Milling | -0.03 | [6 empty] | 312008714
589 |  | 0539170 | 05 | 9/2/1993 | 025 |  | SBT |  | 0.1 |  |  | 21.5 |  | NB | ALL | Chip Seal | Chip Seal-PME | 0.01 | [8 empty] | 312008715
590 |  | 0539170 | 05 | 9/2/1993 | 025 |  | SBT |  | 0.1 |  |  | 21.5 |  | SB | ALL | Chip Seal | Chip Seal-PME | 0.01 | [8 empty] | 312008716
591 |  | 050L890 | 05 | 8/11/2005 | 025 |  | SBT |  | 0.2 |  |  | 2 |  | NB | ALL | HMA Thin Overlay | HMA-Type A | 0.1 | Milling | -0.1 | [6 empty] | 312008717
592 |  | 050L890 | 05 | 8/11/2005 | 025 |  | SBT |  | 0.2 |  |  | 2 |  | SB | ALL | HMA Thin Overlay | HMA-Type A | 0.1 | Milling | -0.1 | [6 empty] | 312008718
593 |  | 050C470 | 05 | 10/26/2000 | 025 |  | SBT |  | 2 |  |  | 7.3 |  | NB | ALL | HMA Thin Overlay | HMA | 0.1 | Milling | -0.1 | [6 empty] | 312008719
594 |  | 050C470 | 05 | 10/26/2000 | 025 |  | SBT |  | 2 |  |  | 7.3 |  | SB | ALL | HMA Thin Overlay | HMA | 0.1 | Milling | -0.1 | [6 empty] | 312008720
595 |  | 050L890 | 05 | 8/11/2005 | 025 |  | SBT |  | 7.3 |  |  | 9.3 |  | NB | ALL | HMA Thin Overlay | HMA | 0.1 | Milling | -0.1 | [6 empty] | 312008721
596 |  | 050L890 | 05 | 8/11/2005 | 025 |  | SBT |  | 7.3 |  |  | 9.3 |  | SB | ALL | HMA Thin Overlay | HMA | 0.1 | Milling | -0.1 | [6 empty] | 312008722
597 |  | 050C470 | 05 | 10/26/2000 | 025 |  | SBT |  | 9.3 |  |  | 12 |  | NB | ALL | HMA Thin Overlay | HMA | 0.1 | Milling | -0.1 | [6 empty] | 312008723
598 |  | 050C470 | 05 | 10/26/2000 | 025 |  | SBT |  | 9.3 |  |  | 12 |  | SB | ALL | HMA Thin Overlay | HMA | 0.1 | Milling | -0.1 | [6 empty] | 312008724
599 |  | 0545080 | 05 | 1/19/1999 | 025 |  | SBT |  | 12 |  |  | 15 |  | SB | ALL | HMA Thin Overlay | HMA | 0.1 | Milling | -0.1 | [6 empty] | 312008725
600 |  | 050L890 | 05 | 8/11/2005 | 025 |  | SBT |  | 15 |  |  | 16.5 |  | NB | ALL | HMA Thin Overlay | HMA | 0.1 | Milling | -0.1 | [6 empty] | 312008726
601 |  | 050L890 | 05 | 8/11/2005 | 025 |  | SBT |  | 15 |  |  | 16.5 |  | SB | ALL | HMA Thin Overlay | HMA | 0.1 | Milling | -0.1 | [6 empty] | 312008727
602 |  | 050C470 | 05 | 10/26/2000 | 025 |  | SBT |  | 16.5 |  |  | 22 |  | NB | ALL | HMA Thin Overlay | HMA | 0.1 | Milling | -0.1 | [6 empty] | 312008728
603 |  | 050C470 | 05 | 10/26/2000 | 025 |  | SBT |  | 16.5 |  |  | 22 |  | SB | ALL | HMA Thin Overlay | HMA | 0.1 | Milling | -0.1 | [6 empty] | 312008729
604 |  | 0533490 | 05 | 11/25/1987 | 025 |  | SBT |  | 21.5 |  | R | 29.3 |  | NB | ALL | Chip Seal | Chip Seal-PME | 0.01 | [8 empty] | 312008730
605 |  | 0533490 | 05 | 11/25/1987 | 025 |  | SBT |  | 21.5 |  | R | 29.3 |  | SB | ALL | Chip Seal | Chip Seal-PME | 0.01 | [8 empty] | 312008731
606 | 0500000842 | 050T360 | 05 | 12/2/2011 | 025 |  | SBT |  | 28.2 |  | R | 32 |  | NB | ALL | Cold In-Place Recycling | HMA | 0.15 | CIPR | 0.2 | [6 empty] | 312008732
607 | 0500000842 | 050T360 | 05 | 12/2/2011 | 025 |  | SBT |  | 28.2 |  | R | 32 |  | SB | ALL | Cold In-Place Recycling | HMA | 0.15 | CIPR | 0.2 | [6 empty] | 312008733
608 |  | 0533490 | 05 | 11/25/1987 | 025 |  | SBT | R | 34.3 |  |  | 49.6 |  | NB | ALL | Chip Seal | Chip Seal-PME | 0.01 | [8 empty] | 312008734
609 |  | 0533490 | 05 | 11/25/1987 | 025 |  | SBT | R | 34.3 |  |  | 49.6 |  | SB | ALL | Chip Seal | Chip Seal-PME | 0.01 | [8 empty] | 312008735
610 |  | 050E690 | 05 | 11/9/2004 | 025 |  | SBT |  | 42.5 |  |  | 43.16 |  | NB | ALL | HMA Thin Overlay | HMA | 0.1 | Milling | -0.1 | [6 empty] | 312008736
611 |  | 050E690 | 05 | 11/9/2004 | 025 |  | SBT |  | 42.5 |  |  | 43.16 |  | SB | ALL | HMA Thin Overlay | HMA | 0.1 | Milling | -0.1 | [6 empty] | 312008737
612 |  | 050E690 | 05 | 11/9/2004 | 025 |  | SBT |  | 43.53 |  |  | 45.08 |  | NB | ALL | HMA Thin Overlay | HMA | 0.1 | Milling | -0.1 | [6 empty] | 312008738
613 |  | 050E690 | 05 | 11/9/2004 | 025 |  | SBT |  | 43.53 |  |  | 45.08 |  | SB | ALL | HMA Thin Overlay | HMA | 0.1 | Milling | -0.1 | [6 empty] | 312008739
614 |  | 050C470 | 05 | 10/26/2000 | 025 |  | SBT |  | 44.6 |  |  | 45.5 |  | NB | ALL | HMA Thin Overlay | HMA | 0.1 | Milling | -0.1 | [6 empty] | 312008740
615 |  | 050C470 | 05 | 10/26/2000 | 025 |  | SBT |  | 44.6 |  |  | 45.5 |  | SB | ALL | HMA Thin Overlay | HMA | 0.1 | Milling | -0.1 | [6 empty] | 312008741
616 |  | 050E690 | 05 | 11/9/2004 | 025 |  | SBT |  | 45.37 |  |  | 46.46 |  | NB | ALL | HMA Thin Overlay | HMA | 0.1 | Milling | -0.1 | [6 empty] | 312008742
617 |  | 050E690 | 05 | 11/9/2004 | 025 |  | SBT |  | 45.37 |  |  | 46.46 |  | SB | ALL | HMA Thin Overlay | HMA | 0.1 | Milling | -0.1 | [6 empty] | 312008743
618 |  | 050E690 | 05 | 11/9/2004 | 025 |  | SBT |  | 46.71 |  |  | 47.54 |  | NB | ALL | HMA Thin Overlay | HMA | 0.1 | Milling | -0.1 | [6 empty] | 312008744
619 |  | 050E690 | 05 | 11/9/2004 | 025 |  | SBT |  | 46.71 |  |  | 47.54 |  | SB | ALL | HMA Thin Overlay | HMA | 0.1 | Milling | -0.1 | [6 empty] | 312008745
620 |  | 050E690 | 05 | 11/9/2004 | 025 |  | SBT |  | 47.87 |  |  | 48.17 |  | NB | ALL | HMA Thin Overlay | HMA | 0.1 | Milling | -0.1 | [6 empty] | 312008746
621 |  | 050E690 | 05 | 11/9/2004 | 025 |  | SBT |  | 47.87 |  |  | 48.17 |  | SB | ALL | HMA Thin Overlay | HMA | 0.1 | Milling | -0.1 | [6 empty] | 312008747
622 |  | 0536730 | 05 | 1992-02-03 | 025 |  | SBT |  | 50.33 |  |  | 51.44 |  | NB | ALL | HMA Thin Overlay | HMA-O | 0.06 | [8 empty] | 312008748
623 |  | 0536730 | 05 | 1992-02-03 | 025 |  | SBT |  | 50.33 |  |  | 51.44 |  | SB | ALL | HMA Thin Overlay | HMA-O | 0.06 | [8 empty] | 312008749
624 |  | 050C470 | 05 | 10/26/2000 | 025 |  | SBT |  | 51.4 |  |  | 55.5 |  | NB | ALL | HMA Thin Overlay | HMA | 0.1 | Milling | -0.1 | [6 empty] | 312008750
625 |  | 050C470 | 05 | 10/26/2000 | 025 |  | SBT |  | 51.4 |  |  | 55.5 |  | SB | ALL | HMA Thin Overlay | HMA | 0.1 | Milling | -0.1 | [6 empty] | 312008751
626 |  | 0536720 | 05 | 6/28/1991 | 025 |  | SBT |  | 51.5 |  |  | 60.084 |  | NB | ALL | Chip Seal | Chip Seal-PME | 0.01 | [8 empty] | 312008752
627 |  | 0536720 | 05 | 6/28/1991 | 025 |  | SBT |  | 51.5 |  |  | 60.084 |  | SB | ALL | Chip Seal | Chip Seal-PME | 0.01 | [8 empty] | 312008753
631 |  | 0532640 | 05 | 10/6/1986 | 101 |  | SBT |  | 0 |  |  | 0.5 | R | NB | ALL | HMA Thin Overlay | HMA | 0.08 | [8 empty] | 312008754
632 |  | 0532640 | 05 | 10/6/1986 | 101 |  | SBT |  | 0 |  |  | 0.5 | L | SB | ALL | HMA Thin Overlay | HMA | 0.08 | [8 empty] | 312008755
633 |  | 0538550 | 05 | 9/2/1992 | 101 |  | SBT |  | 0 |  | R | 3.6 |  | NB | ALL | Seal Coat | Slurry Seal-Type III | 0.01 | [8 empty] | 312008756
634 |  | 0538550 | 05 | 9/2/1992 | 101 |  | SBT |  | 0 |  | R | 3.6 |  | SB | ALL | Seal Coat | Slurry Seal-Type III | 0.01 | [8 empty] | 312008757
635 |  | 0539070 | 05 | 7/31/2002 | 101 |  | SBT |  | 0 |  | R | 7.5 |  | NB | ALL | HMA Thick Overlay | HMA-O | 0.07 | HMA | 0.35 | Milling | -0.07 |  |  |  |  | 312008758
636 |  | 0539070 | 05 | 7/31/2002 | 101 |  | SBT |  | 0 |  | R | 7.5 |  | SB | ALL | HMA Thick Overlay | HMA-O | 0.07 | HMA | 0.35 | Milling | -0.07 |  |  |  |  | 312008759
628 |  | 050L880 | 05 | 2006-02-21 | 101 |  | SBT |  | 0 |  | R | 7.5 |  | NB | ALL | HMA Thin Overlay | HMA-O | 0.08 | [8 empty] | 312008760
629 |  | 050L880 | 05 | 2006-02-21 | 101 |  | SBT |  | 0 |  | R | 7.5 |  | NB | ALL | HMA Thin Overlay | HMA-O | 0.08 | [8 empty] | 312008761
637 |  | 0532640 | 05 | 10/6/1986 | 101 |  | SBT |  | 1 | R |  | 1.4 | R | NB | ALL | HMA Thin Overlay | HMA | 0.08 | [8 empty] | 312008762
638 |  | 0532640 | 05 | 10/6/1986 | 101 |  | SBT |  | 1 | L |  | 1.4 | L | SB | ALL | HMA Thin Overlay | HMA | 0.08 | [8 empty] | 312008763
639 |  | 0528460 | 05 | 1983-02-15 | 101 |  | SBT |  | 3 | R | R | 3.3 |  | NB | ALL | HMA Thick Overlay | HMA | 0.5 | [8 empty] | 312008764
640 |  | 0528460 | 05 | 1983-02-15 | 101 |  | SBT |  | 3 | L | R | 3.3 |  | SB | ALL | HMA Thick Overlay | HMA | 0.5 | [8 empty] | 312008765
641 |  | 0538550 | 05 | 9/2/1992 | 101 |  | SBT | R | 4.6 |  | R | 7.5 |  | NB | ALL | Slurry Seal | Slurry Seal | 0.01 | [8 empty] | 312008766
642 |  | 0538550 | 05 | 9/2/1992 | 101 |  | SBT | R | 4.6 |  | R | 7.5 |  | SB | ALL | HMA Thin Overlay | HMA-O | 0.06 | [8 empty] | 312008767
643 |  | 0539920 | 05 | 2005-07-26 | 156 |  | SBT |  | 0 |  |  | 2.3 |  | EB | ALL | HMA Thick Overlay | HMA | 0.35 | Milling | -0.35 | [6 empty] | 312008768
644 |  | 0539920 | 05 | 2005-07-26 | 156 |  | SBT |  | 0 |  |  | 2.3 |  | WB | ALL | HMA Thick Overlay | HMA | 0.35 | Milling | -0.35 | [6 empty] | 312008769
645 |  | 050L060 | 05 | 9/22/2006 | 156 |  | SBT |  | 2.9 |  |  | 7.2 |  | EB | ALL | HMA Thin Overlay | HMA | 0.1 | Milling | -0.1 | [6 empty] | 312008770
646 |  | 050L060 | 05 | 9/22/2006 | 156 |  | SBT |  | 2.9 |  |  | 7.2 |  | WB | ALL | HMA Thin Overlay | HMA | 0.1 | Milling | -0.1 | [6 empty] | 312008771
647 |  | 0536730 | 05 | 1992-02-03 | 156 |  | SBT | R | 9.21 |  | R | 11.56 |  | EB | ALL | HMA Thin Overlay | HMA-O | 0.06 | [8 empty] | 312008772
648 |  | 0536730 | 05 | 1992-02-03 | 156 |  | SBT | R | 9.21 |  | R | 11.56 |  | WB | ALL | HMA Thin Overlay | HMA-O | 0.06 | [8 empty] | 312008773
649 |  | 0531980 | 05 | 11/19/1985 | 156 |  | SBT | R | 11.1 |  | R | 11.6 |  | EB | ALL | HMA Thin Overlay | HMA-O | 0.06 | [8 empty] | 312008774
650 |  | 0531980 | 05 | 11/19/1985 | 156 |  | SBT | R | 11.1 |  | R | 11.6 |  | WB | ALL | HMA Thin Overlay | HMA-O | 0.06 | [8 empty] | 312008775
651 |  | 0536720 | 05 | 6/28/1991 | 156 |  | SBT | R | 11.6 |  | R | 18.4 |  | EB | ALL | Chip Seal | Chip Seal-PME | 0.01 | [8 empty] | 312008776
652 |  | 0536720 | 05 | 6/28/1991 | 156 |  | SBT | R | 11.6 |  | R | 18.4 |  | WB | ALL | Chip Seal | Chip Seal-PME | 0.01 | [8 empty] | 312008777
653 |  | 050P010 | 05 | 9/11/2008 | 156 |  | SBT | R | 16.2 |  | R | 16.9 |  | EB | ALL | HMA Thin Overlay | RHMA-G | 0.1 | Milling | -0.1 | [6 empty] | 312008778
654 |  | 050P010 | 05 | 9/11/2008 | 156 |  | SBT | R | 16.2 |  | R | 16.9 |  | WB | ALL | HMA Thin Overlay | RHMA-G | 0.1 | Milling | -0.1 | [6 empty] | 312008779
657 |  | 0415611 | 05 | 9/4/1986 | 001 |  | SCR | R | 0 |  | R | 0.7 |  | NB | ALL | HMA Thin Overlay | HMA | 0.1 | Milling | -0.1 | [6 empty] | 312008780
658 |  | 0415611 | 05 | 9/4/1986 | 001 |  | SCR | R | 0 |  | R | 0.7 |  | SB | ALL | HMA Thin Overlay | HMA | 0.1 | Milling | -0.1 | [6 empty] | 312008781
655 | 0500020234 | 050M750 | 05 | 2011-11-21 | 001 |  | SCR | R | 0 |  |  | 10.2 |  | NB | ALL | HMA Thin Overlay | HMA | 0.1 | [8 empty] | 312008782
656 | 0500020234 | 050M750 | 05 | 2011-11-21 | 001 |  | SCR | R | 0 |  |  | 10.2 |  | SB | ALL | HMA Thin Overlay | HMA | 0.1 | [8 empty] | 312008783
659 |  | 050P610 | 05 | 11/22/2006 | 001 |  | SCR | R | 1 |  |  | 8.4 |  | NB | ALL | HMA Thin Overlay | HMA | 0.1 | Milling | -0.1 | [6 empty] | 312008784
660 |  | 050P610 | 05 | 11/22/2006 | 001 |  | SCR | R | 1 |  |  | 8.4 |  | SB | ALL | HMA Thin Overlay | HMA | 0.1 | Milling | -0.1 | [6 empty] | 312008785
661 |  | 040R320 | 05 | 5/2/1997 | 001 |  | SCR | R | 7.9 |  |  | 9.2 |  | NB | ALL | HMA Thin Overlay | HMA | 0.1 | Milling | -0.1 | [6 empty] | 312008786
662 |  | 040R320 | 05 | 5/2/1997 | 001 |  | SCR | R | 7.9 |  |  | 9.2 |  | SB | ALL | HMA Thin Overlay | HMA | 0.1 | Milling | -0.1 | [6 empty] | 312008787
663 |  | 050P620 | 05 | 10/27/2006 | 001 |  | SCR |  | 9.2 |  |  | 16.6 |  | NB | ALL | HMA Thin Overlay | HMA | 0.1 | Milling | -0.1 | [6 empty] | 312008788
664 |  | 050P620 | 05 | 10/27/2006 | 001 |  | SCR |  | 9.2 |  |  | 16.6 |  | SB | ALL | HMA Thin Overlay | HMA | 0.1 | Milling | -0.1 | [6 empty] | 312008789
665 |  | 0419233 | 05 | 8/17/1992 | 001 |  | SCR |  | 9.8 |  |  | 10.2 |  | NB | 1 | HMA Thin Overlay | HMA | 0.1 | Milling | -0.1 | [6 empty] | 312008790
666 |  | 0419233 | 05 | 8/17/1992 | 001 |  | SCR |  | 9.8 |  |  | 10.2 |  | SB | 1 | HMA Thin Overlay | HMA | 0.1 | Milling | -0.1 | [6 empty] | 312008791
667 |  | 0419233 | 05 | 8/17/1992 | 001 |  | SCR |  | 9.8 |  |  | 10.2 |  | NB | 2 | HMA Thick Overlay | HMA | 0.1 | HMA | 0.33 | Milling | -0.43 |  |  |  |  | 312008792
668 |  | 0419233 | 05 | 8/17/1992 | 001 |  | SCR |  | 9.8 |  |  | 10.2 |  | SB | 2 | HMA Thick Overlay | HMA | 0.1 | HMA | 0.33 | Milling | -0.43 |  |  |  |  | 312008793
669 |  | 0410666 | 05 | 9/20/1982 | 001 |  | SCR |  | 17 |  |  | 17.2 |  | NB | ALL | HMA Thin Overlay | HMA | 0.08 | [8 empty] | 312008794
670 |  | 0410666 | 05 | 9/20/1982 | 001 |  | SCR |  | 17 |  |  | 17.2 |  | SB | ALL | HMA Thin Overlay | HMA | 0.08 | [8 empty] | 312008795
671 |  | 0410983 | 05 | 8/10/1983 | 001 |  | SCR |  | 17 |  |  | 17.01 |  | NB | ALL | HMA Medium Overlay | HMA | 0.17 | Milling | -0.17 | [6 empty] | 312008796
672 |  | 0410983 | 05 | 8/10/1983 | 001 |  | SCR |  | 17 |  |  | 17.01 |  | SB | ALL | HMA Medium Overlay | HMA | 0.17 | Milling | -0.17 | [6 empty] | 312008797
673 |  | 0419232 | 05 | 1995-02-15 | 001 |  | SCR |  | 17.1 |  |  | 17.15 |  | SB | 1 | HMA Thin Overlay | HMA | 0.08 | HMA | 0.5 | Milling | -0.5 |  |  |  |  | 312008798
674 |  | 0419232 | 05 | 1995-02-15 | 001 |  | SCR |  | 17.1 |  |  | 17.15 |  | NB | ALL | HMA Thin Overlay | HMA | 0.08 | [8 empty] | 312008799
675 |  | 0419232 | 05 | 1995-02-15 | 001 |  | SCR |  | 17.1 |  |  | 17.15 |  | SB | 2 | HMA Thin Overlay | HMA | 0.08 | [8 empty] | 312008800
676 | 0500000843 | 050T370 | 05 | 10/28/2011 | 001 |  | SCR |  | 17.5 |  |  | 20.2 |  | NB | ALL | Microsurfacing | Microsurfacing | 0.06 | [8 empty] | 312008801
677 | 0500000843 | 050T370 | 05 | 10/28/2011 | 001 |  | SCR |  | 17.5 |  |  | 20.2 |  | SB | ALL | Microsurfacing | Microsurfacing | 0.06 | [8 empty] | 312008802
678 |  | 0415611 | 05 | 9/4/1986 | 001 |  | SCR |  | 17.7 |  |  | 18.1 |  | NB | 1 | HMA Thick Overlay | HMA | 0.1 | HMA | 0.25 | Milling | -0.35 |  |  |  |  | 312008803
679 |  | 0415611 | 05 | 9/4/1986 | 001 |  | SCR |  | 17.7 |  |  | 18.1 |  | NB | 2 | HMA Thick Overlay | HMA | 0.1 | HMA | 0.25 | Milling | -0.35 |  |  |  |  | 312008804
680 |  | 0415611 | 05 | 9/4/1986 | 001 |  | SCR |  | 17.7 |  |  | 18.1 |  | NB | 3 | HMA Thin Overlay | HMA | 0.1 | Milling | -0.1 | [6 empty] | 312008805
681 |  | 0415611 | 05 | 9/4/1986 | 001 |  | SCR |  | 17.7 |  |  | 18.1 |  | SB | 1 | HMA Thick Overlay | HMA | 0.1 | HMA | 0.25 | Milling | -0.35 |  |  |  |  | 312008806
682 |  | 0415611 | 05 | 9/4/1986 | 001 |  | SCR |  | 17.7 |  |  | 18.1 |  | SB | 2 | HMA Thick Overlay | HMA | 0.1 | HMA | 0.25 | Milling | -0.35 |  |  |  |  | 312008807
683 |  | 0415611 | 05 | 9/4/1986 | 001 |  | SCR |  | 17.7 |  |  | 18.1 |  | SB | 3 | HMA Thin Overlay | HMA | 0.1 | Milling | -0.1 | [6 empty] | 312008808
684 |  | 0419417 | 05 | 12/8/1993 | 001 |  | SCR |  | 18.1 |  |  | 18.6 |  | NB | ALL | HMA Thin Overlay | HMA | 0.08 | Milling | -0.08 | [6 empty] | 312008809
685 |  | 0419417 | 05 | 12/8/1993 | 001 |  | SCR |  | 18.1 |  |  | 18.6 |  | SB | ALL | HMA Thin Overlay | HMA | 0.08 | Milling | -0.08 | [6 empty] | 312008810
686 |  | 0410675 | 05 | 12/10/1984 | 001 |  | SCR |  | 19.8 |  |  | 20.8 |  | NB | ALL | HMA Thin Overlay | HMA | 0.1 | Milling | -0.1 | [6 empty] | 312008811
687 |  | 0410675 | 05 | 12/10/1984 | 001 |  | SCR |  | 19.8 |  |  | 20.8 |  | SB | ALL | HMA Thin Overlay | HMA | 0.1 | Milling | -0.1 | [6 empty] | 312008812
688 |  | 050E700 | 05 | 8/16/2002 | 001 |  | SCR |  | 24.1 |  |  | 25.8 |  | NB | ALL | HMA Thin Overlay | HMA | 0.1 | Milling | -0.1 | [6 empty] | 312008813
689 |  | 050E700 | 05 | 8/16/2002 | 001 |  | SCR |  | 24.1 |  |  | 25.8 |  | SB | ALL | HMA Thin Overlay | HMA | 0.1 | Milling | -0.1 | [6 empty] | 312008814
690 |  | 0417813 | 05 | 10/17/1988 | 001 |  | SCR |  | 24.6 |  |  | 27.7 |  | NB | ALL | Chip Seal | Chip Seal-AR | 0.01 | [8 empty] | 312008815
691 |  | 0417813 | 05 | 10/17/1988 | 001 |  | SCR |  | 24.6 |  |  | 27.7 |  | SB | ALL | Chip Seal | Chip Seal-AR | 0.01 | [8 empty] | 312008816
692 |  | 050N920 | 05 | 8/15/2007 | 001 |  | SCR |  | 25.8 |  |  | 29 |  | NB | ALL | HMA Thin Overlay | RHMA-G | 0.1 | Milling | -0.1 | [6 empty] | 312008817
693 |  | 050N920 | 05 | 8/15/2007 | 001 |  | SCR |  | 25.8 |  |  | 29 |  | SB | ALL | HMA Thin Overlay | RHMA-G | 0.1 | Milling | -0.1 | [6 empty] | 312008818
694 |  | 050A390 | 05 | 12/11/2000 | 001 |  | SCR |  | 29 |  |  | 34 |  | NB | ALL | HMA Thin Overlay | HMA | 0.1 | Milling | -0.1 | [6 empty] | 312008819
695 |  | 050A390 | 05 | 12/11/2000 | 001 |  | SCR |  | 29 |  |  | 34 |  | SB | ALL | HMA Thin Overlay | HMA | 0.1 | Milling | -0.1 | [6 empty] | 312008820
696 | 0500000401 | 050S080 | 05 | 8/29/2011 | 009 |  | SCR |  | 0.046 |  |  | 0.6 |  | NB | ALL | HMA Thin Overlay | HMA | 0.1 | Milling | -0.1 | [6 empty] | 312008821
697 | 0500000401 | 050S080 | 05 | 8/29/2011 | 009 |  | SCR |  | 0.046 |  |  | 0.6 |  | SB | ALL | HMA Thin Overlay | HMA | 0.1 | Milling | -0.1 | [6 empty] | 312008822
698 |  | 0546700 | 05 | 10/14/1999 | 009 |  | SCR |  | 1.2 |  |  | 4.1 |  | NB | ALL | HMA Thin Overlay | HMA | 0.1 | Milling | -0.1 | [6 empty] | 312008823
699 |  | 0546700 | 05 | 10/14/1999 | 009 |  | SCR |  | 1.2 |  |  | 4.1 |  | SB | ALL | HMA Thin Overlay | HMA | 0.1 | Milling | -0.1 | [6 empty] | 312008824
700 |  | 0546700 | 05 | 10/14/1999 | 009 |  | SCR |  | 5.6 |  |  | 6.5 |  | NB | ALL | HMA Thin Overlay | HMA | 0.1 | Milling | -0.1 | [6 empty] | 312008825
701 |  | 0546700 | 05 | 10/14/1999 | 009 |  | SCR |  | 5.6 |  |  | 6.5 |  | SB | ALL | HMA Thin Overlay | HMA | 0.1 | Milling | -0.1 | [6 empty] | 312008826
704 |  | 050E700 | 05 | 8/16/2002 | 009 |  | SCR |  | 7.5 |  |  | 11.6 |  | NB | ALL | HMA Thin Overlay | HMA | 0.1 | Milling | -0.1 | [6 empty] | 312008829
705 |  | 050E700 | 05 | 8/16/2002 | 009 |  | SCR |  | 7.5 |  |  | 11.6 |  | SB | ALL | HMA Thin Overlay | HMA | 0.1 | Milling | -0.1 | [6 empty] | 312008830
706 |  | 0419309 | 05 | 8/3/1993 | 009 |  | SCR |  | 13.1 |  |  | 14.4 |  | NB | ALL | HMA Thin Overlay | HMA | 0.08 | [8 empty] | 312008831
707 |  | 0419309 | 05 | 8/3/1993 | 009 |  | SCR |  | 13.1 |  |  | 14.4 |  | SB | ALL | HMA Thin Overlay | HMA | 0.08 | [8 empty] | 312008832
708 |  | 050M210 | 05 | 10/19/2007 | 009 |  | SCR |  | 14 |  |  | 20.5 |  | NB | ALL | HMA Thin Overlay | HMA | 0.08 | [8 empty] | 312008833
709 |  | 050M210 | 05 | 10/19/2007 | 009 |  | SCR |  | 14 |  |  | 20.5 |  | SB | ALL | HMA Thin Overlay | HMA | 0.08 | [8 empty] | 312008834
710 |  | 0546700 | 05 | 10/14/1999 | 009 |  | SCR |  | 14.1 |  |  | 15.3 |  | NB | ALL | HMA Thin Overlay | HMA | 0.1 | [8 empty] | 312008835
711 |  | 0546700 | 05 | 10/14/1999 | 009 |  | SCR |  | 14.1 |  |  | 15.3 |  | SB | ALL | HMA Thin Overlay | HMA | 0.1 | [8 empty] | 312008836
712 |  | 0419293 | 05 | 10/25/1993 | 009 |  | SCR |  | 16.4 |  |  | 17.4 |  | NB | ALL | HMA Thin Overlay | HMA | 0.08 | Milling | -0.08 | [6 empty] | 312008837
713 |  | 0419293 | 05 | 10/25/1993 | 009 |  | SCR |  | 16.4 |  |  | 17.4 |  | SB | ALL | HMA Thin Overlay | HMA | 0.08 | Milling | -0.08 | [6 empty] | 312008838
714 |  | 050A390 | 05 | 12/11/2000 | 009 |  | SCR |  | 20.8 |  |  | 23.8 |  | NB | ALL | HMA Thin Overlay | HMA | 0.1 | Milling | -0.1 | [6 empty] | 312008839
715 |  | 050A390 | 05 | 12/11/2000 | 009 |  | SCR |  | 20.8 |  |  | 23.8 |  | SB | ALL | HMA Thin Overlay | HMA | 0.1 | Milling | -0.1 | [6 empty] | 312008840
716 |  | 0546700 | 05 | 10/14/1999 | 009 |  | SCR |  | 23.8 |  |  | 24.4 |  | NB | ALL | HMA Thin Overlay | HMA | 0.1 | Milling | -0.1 | [6 empty] | 312008841
717 |  | 0546700 | 05 | 10/14/1999 | 009 |  | SCR |  | 23.8 |  |  | 24.4 |  | SB | ALL | HMA Thin Overlay | HMA | 0.1 | Milling | -0.1 | [6 empty] | 312008842
718 |  | 0415608 | 05 | 9/16/1986 | 009 |  | SCR |  | 26 |  |  | 27 |  | NB | ALL | HMA Thin Overlay | HMA | 0.1 | Milling | -0.1 | [6 empty] | 312008843
719 |  | 0415608 | 05 | 9/16/1986 | 009 |  | SCR |  | 26 |  |  | 27 |  | SB | ALL | HMA Thin Overlay | HMA | 0.1 | Milling | -0.1 | [6 empty] | 312008844
720 |  | 050A390 | 05 | 12/11/2000 | 009 |  | SCR |  | 26 |  |  | 27.094 |  | NB | ALL | HMA Thin Overlay | HMA | 0.1 | Milling | -0.1 | [6 empty] | 312008845
721 |  | 050A390 | 05 | 12/11/2000 | 009 |  | SCR |  | 26 |  |  | 27.094 |  | SB | ALL | HMA Thin Overlay | HMA | 0.1 | Milling | -0.1 | [6 empty] | 312008846
722 |  | 0418967 | 05 | 1992-10-20 | 017 |  | SCR |  | 0 |  |  | 3.1 |  | NB | ALL | HMA Medium Overlay | HMA | 0.25 | Milling | -0.25 | [6 empty] | 312008847
723 |  | 0418967 | 05 | 1992-10-20 | 017 |  | SCR |  | 0 |  |  | 3.1 |  | SB | ALL | HMA Medium Overlay | HMA | 0.25 | Milling | -0.25 | [6 empty] | 312008848
724 |  | 050L930 | 05 | 8/25/2006 | 017 |  | SCR |  | 0.1 |  |  | 6.1 |  | NB | ALL | HMA Thin Overlay | HMA-O | 0.1 | Milling | -0.1 | [6 empty] | 312008849
725 |  | 050L930 | 05 | 8/25/2006 | 017 |  | SCR |  | 0.1 |  |  | 6.1 |  | SB | ALL | HMA Thin Overlay | HMA-O | 0.1 | Milling | -0.1 | [6 empty] | 312008850
726 |  | 0418968 | 05 | 11/4/1991 | 017 |  | SCR |  | 6 |  |  | 12.5 |  | NB | ALL | HMA Thin Overlay | HMA-O | 0.08 | Milling | -0.08 | [6 empty] | 312008851
727 |  | 0418968 | 05 | 11/4/1991 | 017 |  | SCR |  | 6 |  |  | 12.5 |  | SB | ALL | HMA Thin Overlay | HMA-O | 0.08 | Milling | -0.08 | [6 empty] | 312008852
728 |  | 0546300 | 05 | 11/9/2000 | 017 |  | SCR |  | 6 |  |  | 12.553 |  | NB | ALL | HMA Thin Overlay | HMA-O | 0.1 | Milling | -0.1 | [6 empty] | 312008853
729 |  | 0546300 | 05 | 11/9/2000 | 017 |  | SCR |  | 6 |  |  | 12.553 |  | SB | ALL | HMA Thin Overlay | HMA-O | 0.1 | Milling | -0.1 | [6 empty] | 312008854
730 |  | 050M230 | 05 | 10/31/2006 | 035 |  | SCR |  | 2.7 |  |  | 3.6 |  | NB | ALL | HMA Thin Overlay | HMA | 0.1 | Milling | -0.1 | [6 empty] | 312008855
731 |  | 050M230 | 05 | 10/31/2006 | 035 |  | SCR |  | 2.7 |  |  | 3.6 |  | SB | ALL | HMA Thin Overlay | HMA | 0.1 | Milling | -0.1 | [6 empty] | 312008856
732 |  | 0418926 | 05 | 5/9/1989 | 035 |  | SCR |  | 2.9 |  |  | 5.8 |  | NB | ALL | HMA Thin Overlay | HMA | 0.08 | Milling | -0.08 | [6 empty] | 312008857
733 |  | 0418926 | 05 | 5/9/1989 | 035 |  | SCR |  | 2.9 |  |  | 5.8 |  | SB | ALL | HMA Thin Overlay | HMA | 0.08 | Milling | -0.08 | [6 empty] | 312008858
734 |  | 050C570 | 05 | 9/7/2001 | 129 |  | SCR |  | 0 |  |  | 2.6 |  | EB | ALL | Chip Seal | Chip Seal-AR | 0.01 | [8 empty] | 312008859
735 |  | 050C570 | 05 | 9/7/2001 | 129 |  | SCR |  | 0 |  |  | 2.6 |  | WB | ALL | Chip Seal | Chip Seal-AR | 0.01 | [8 empty] | 312008860
736 |  | 050S090 | 05 | 10/4/2010 | 129 |  | SCR |  | 0.6 |  |  | 1.2 |  | EB | ALL | HMA Thin Overlay | HMA | 0.1 | Milling | -0.1 | [6 empty] | 312008861
737 |  | 050S090 | 05 | 10/4/2010 | 129 |  | SCR |  | 0.6 |  |  | 1.2 |  | WB | ALL | HMA Thin Overlay | HMA | 0.1 | Milling | -0.1 | [6 empty] | 312008862
738 |  | 0417813 | 05 | 10/17/1988 | 129 |  | SCR |  | 6.7 |  |  | 9.998 |  | EB | ALL | Chip Seal | Chip Seal-AR | 0.01 | [8 empty] | 312008863
739 |  | 0417813 | 05 | 10/17/1988 | 129 |  | SCR |  | 6.7 |  |  | 9.998 |  | WB | ALL | Chip Seal | Chip Seal-AR | 0.01 | [8 empty] | 312008864
740 |  | 0419244 | 05 | 1992-10-05 | 129 |  | SCR |  | 6.8 |  |  | 7.3 |  | EB | ALL | HMA Thin Overlay | HMA | 0.08 | Milling | -0.06 | [6 empty] | 312008865
741 |  | 0419244 | 05 | 1992-10-05 | 129 |  | SCR |  | 6.8 |  |  | 7.3 |  | WB | ALL | HMA Thin Overlay | HMA | 0.08 | Milling | -0.06 | [6 empty] | 312008866
742 |  | 0417813 | 05 | 10/17/1988 | 152 |  | SCR |  | 0.3 |  |  | 1 |  | EB | ALL | Chip Seal | Chip Seal-AR | 0.01 | Milling | -0.1 | [6 empty] | 312008867
743 |  | 0417813 | 05 | 10/17/1988 | 152 |  | SCR |  | 0.3 |  |  | 1 |  | WB | ALL | Chip Seal | Chip Seal-AR | 0.01 | Milling | -0.1 | [6 empty] | 312008868
744 |  | 0419264 | 05 | 8/17/1992 | 152 |  | SCR | T | 0.5 |  | T | 1.2 |  | EB | 1 | HMA Thin Overlay | HMA | 0.08 | Milling | -0.08 | [6 empty] | 312008869
745 |  | 0419264 | 05 | 8/17/1992 | 152 |  | SCR | T | 0.5 |  | T | 1.2 |  | WB | 1 | HMA Thin Overlay | HMA | 0.08 | Milling | -0.08 | [6 empty] | 312008870
746 |  | 0419264 | 05 | 8/17/1992 | 152 |  | SCR | T | 0.5 |  | T | 1.2 |  | EB | 2 | HMA Thick Overlay | HMA | 0.08 | HMA | 0.2 | Milling | -0.28 |  |  |  |  | 312008871
747 |  | 0419264 | 05 | 8/17/1992 | 152 |  | SCR | T | 0.5 |  | T | 1.2 |  | WB | 2 | HMA Thick Overlay | HMA | 0.08 | HMA | 0.2 | Milling | -0.28 |  |  |  |  | 312008872
748 |  | 0546700 | 05 | 10/14/1999 | 152 |  | SCR |  | 1.2 |  |  | 4.1 |  | EB | ALL | HMA Thin Overlay | HMA | 0.1 | [8 empty] | 312008873
749 |  | 0546700 | 05 | 10/14/1999 | 152 |  | SCR |  | 1.2 |  |  | 4.1 |  | WB | ALL | HMA Thin Overlay | HMA | 0.1 | [8 empty] | 312008874
750 |  | 0546700 | 05 | 10/14/1999 | 152 |  | SCR | T | 1.9 |  | T | 2.5 |  | EB | ALL | HMA Thin Overlay | HMA | 0.1 | [8 empty] | 312008875
751 |  | 0546700 | 05 | 10/14/1999 | 152 |  | SCR | T | 1.9 |  | T | 2.5 |  | WB | ALL | HMA Thin Overlay | HMA | 0.1 | [8 empty] | 312008876
752 |  | 050E980 | 05 | 7/5/2002 | 152 |  | SCR |  | 3.48 |  |  | 8.29 |  | EB | ALL | Chip Seal | Chip Seal-PME | 0.01 | [8 empty] | 312008877
753 |  | 050E980 | 05 | 7/5/2002 | 152 |  | SCR |  | 3.48 |  |  | 8.29 |  | WB | ALL | Chip Seal | Chip Seal-PME | 0.01 | [8 empty] | 312008878
754 |  | 050E700 | 05 | 8/16/2002 | 236 |  | SCR |  | 0 |  |  | 12 |  | NB | ALL | HMA Thin Overlay | HMA | 0.1 | Milling | -0.1 | [6 empty] | 312008879
755 |  | 050E700 | 05 | 8/16/2002 | 236 |  | SCR |  | 0 |  |  | 12 |  | SB | ALL | HMA Thin Overlay | HMA | 0.1 | Milling | -0.1 | [6 empty] | 312008880
756 |  | 050S170 | 05 | 9/27/2010 | 001 |  | SLO |  | 0 |  |  | 10 |  | NB | ALL | Microsurfacing | Microsurfacing | 0.06 | [8 empty] | 312008881
757 |  | 050S170 | 05 | 9/27/2010 | 001 |  | SLO |  | 0 |  |  | 10 |  | SB | ALL | Microsurfacing | Microsurfacing | 0.06 | [8 empty] | 312008882
758 |  | 0534421 | 05 | 1987-11-09 | 001 |  | SLO |  | 0.1 |  |  | 10.34 |  | NB | ALL | Chip Seal | Chip Seal-PME | 0.01 | [8 empty] | 312008883
759 |  | 0534421 | 05 | 1987-11-09 | 001 |  | SLO |  | 0.1 |  |  | 10.34 |  | SB | ALL | Chip Seal | Chip Seal-PME | 0.01 | [8 empty] | 312008884
760 |  | 0539180 | 05 | 1993-09-08 | 001 |  | SLO |  | 0.1 |  |  | 2.3 |  | NB | ALL | HMA Thick Overlay | HMA | 0.08 | HMA-Type B | 0.2 | Milling | -0.2 |  |  |  |  | 312008885
761 |  | 0539180 | 05 | 1993-09-08 | 001 |  | SLO |  | 0.1 |  |  | 2.3 |  | SB | ALL | HMA Thick Overlay | HMA | 0.08 | HMA-Type B | 0.2 | Milling | -0.2 |  |  |  |  | 312008886
762 |  | 050L870 | 05 | 6/14/2006 | 001 |  | SLO |  | 5.3 |  |  | 6.4 |  | NB | ALL | HMA Thin Overlay | HMA-Type A | 0.1 | [8 empty] | 312008887
763 |  | 050L870 | 05 | 6/14/2006 | 001 |  | SLO |  | 5.3 |  |  | 6.4 |  | SB | ALL | HMA Thin Overlay | HMA-Type A | 0.1 | [8 empty] | 312008888
764 |  | 050Q870 | 05 | 4/15/2009 | 001 |  | SLO |  | 9 |  |  | 9.5 |  | NB | ALL | HMA Thin Overlay | HMA-Type A | 0.1 | Milling | -0.1 | [6 empty] | 312008889
765 |  | 050Q870 | 05 | 4/15/2009 | 001 |  | SLO |  | 9 |  |  | 9.5 |  | SB | ALL | HMA Thin Overlay | HMA-Type A | 0.1 | Milling | -0.1 | [6 empty] | 312008890
768 |  | 0536750 | 05 | 6/7/1991 | 001 |  | SLO |  | 12.1 |  | R | 12.9 |  | NB | ALL | HMA Thin Overlay | HMA-Type B | 0.08 | [8 empty] | 312008891
769 |  | 0536750 | 05 | 6/7/1991 | 001 |  | SLO |  | 12.1 |  | R | 12.9 |  | SB | ALL | HMA Thin Overlay | HMA-Type B | 0.08 | [8 empty] | 312008892
766 |  | 050L870 | 05 | 6/14/2006 | 001 |  | SLO |  | 12.1 |  | R | 12.6 |  | NB | ALL | HMA Thin Overlay | HMA-Type A | 0.1 | Milling | -0.098 | [6 empty] | 312008893
767 |  | 050L870 | 05 | 6/14/2006 | 001 |  | SLO |  | 12.1 |  | R | 12.6 |  | SB | ALL | HMA Thin Overlay | HMA-Type A | 0.1 | Milling | -0.098 | [6 empty] | 312008894
770 |  | 0528720 | 05 | 1981-12-21 | 001 |  | SLO | R | 12.7 |  |  | 14.1 |  | NB | ALL | HMA Thin Overlay | HMA-Type B | 0.08 | [8 empty] | 312008895
771 |  | 0528720 | 05 | 1981-12-21 | 001 |  | SLO | R | 12.7 |  |  | 14.1 |  | SB | ALL | HMA Thin Overlay | HMA-Type B | 0.08 | [8 empty] | 312008896
772 |  | 050L870 | 05 | 6/14/2006 | 001 |  | SLO |  | 14.2 |  |  | 14.726 |  | NB | ALL | HMA Medium Overlay | HMA-Type A | 0.2 | Milling | -0.2 | [6 empty] | 312008897
773 |  | 050L870 | 05 | 6/14/2006 | 001 |  | SLO |  | 14.2 |  |  | 14.726 |  | SB | ALL | HMA Medium Overlay | HMA-Type A | 0.2 | Milling | -0.2 | [6 empty] | 312008898
774 |  | 050L870 | 05 | 6/14/2006 | 001 |  | SLO |  | 14.726 |  |  | 15.286 |  | NB | ALL | HMA Thin Overlay | HMA-Type A | 0.1 | Milling | -0.1 | [6 empty] | 312008899
775 |  | 050L870 | 05 | 6/14/2006 | 001 |  | SLO |  | 14.726 |  |  | 15.286 |  | SB | ALL | HMA Thin Overlay | HMA-Type A | 0.1 | Milling | -0.1 | [6 empty] | 312008900
776 |  | 050L870 | 05 | 6/14/2006 | 001 |  | SLO |  | 15.286 |  |  | 15.5 |  | NB | ALL | HMA Thin Overlay | HMA-Type A | 0.1 | Milling | -0.1 | [6 empty] | 312008901
777 |  | 050L870 | 05 | 6/14/2006 | 001 |  | SLO |  | 15.286 |  |  | 15.5 |  | SB | ALL | HMA Thin Overlay | HMA-Type A | 0.1 | Milling | -0.1 | [6 empty] | 312008902
778 |  | 0528720 | 05 | 1981-12-21 | 001 |  | SLO |  | 15.3 |  |  | 16.05 |  | NB | ALL | HMA Thin Overlay | HMA-O | 0.05 | [8 empty] | 312008903
779 |  | 0528720 | 05 | 1981-12-21 | 001 |  | SLO |  | 15.3 |  |  | 16.05 |  | SB | ALL | HMA Thin Overlay | HMA-O | 0.05 | [8 empty] | 312008904
780 |  | 0540340 | 05 | 1994-07-25 | 001 |  | SLO |  | 15.3 |  |  | 16.7 |  | NB | ALL | HMA Thin Overlay | HMA-O | 0.06 | [8 empty] | 312008905
781 |  | 0540340 | 05 | 1994-07-25 | 001 |  | SLO |  | 15.3 |  |  | 16.7 |  | SB | ALL | HMA Thin Overlay | HMA-O | 0.06 | [8 empty] | 312008906
782 |  | 050L870 | 05 | 6/14/2006 | 001 |  | SLO |  | 15.6 |  |  | 16.1 |  | NB | ALL | HMA Thin Overlay | HMA-Type A | 0.1 | Milling | -0.1 | [6 empty] | 312008907
783 |  | 050L870 | 05 | 6/14/2006 | 001 |  | SLO |  | 15.6 |  |  | 16.1 |  | SB | ALL | HMA Thin Overlay | HMA-Type A | 0.1 | Milling | -0.1 | [6 empty] | 312008908
784 |  | 0528720 | 05 | 1981-12-21 | 001 |  | SLO |  | 16.05 |  |  | 16.5 |  | NB | ALL | HMA Thin Overlay | HMA-Type B | 0.08 | [8 empty] | 312008909
785 |  | 0528720 | 05 | 1981-12-21 | 001 |  | SLO |  | 16.05 |  |  | 16.5 |  | SB | ALL | HMA Thin Overlay | HMA-Type B | 0.08 | [8 empty] | 312008910
786 |  | 0528720 | 05 | 1981-12-21 | 001 |  | SLO |  | 16.7 |  |  | 16.8 |  | NB | ALL | HMA Thin Overlay | HMA-Type B | 0.08 | [8 empty] | 312008911
787 |  | 0528720 | 05 | 1981-12-21 | 001 |  | SLO |  | 16.7 |  |  | 16.8 |  | SB | ALL | HMA Thin Overlay | HMA-Type B | 0.08 | [8 empty] | 312008912
788 |  | 0532650 | 05 | 1986-09-16 | 001 |  | SLO |  | 16.85 |  |  | 17.34 |  | NB | ALL | HMA Thin Overlay | HMA | 0.08 | [8 empty] | 312008913
789 |  | 0532650 | 05 | 1986-09-16 | 001 |  | SLO |  | 16.85 |  |  | 17.34 |  | SB | ALL | HMA Thin Overlay | HMA | 0.08 | [8 empty] | 312008914
791 |  | 0536470 | 05 | 1998-08-30 | 001 |  | SLO |  | 21.7 |  |  | 26 |  | SB | ALL | HMA Medium Overlay | HMA-Type B | 0.2 | [8 empty] | 312008915
790 |  | 050F880 | 05 | 2004-05-12 | 001 |  | SLO |  | 21.7 |  |  | 25.7 |  | NB | ALL | HMA Thin Overlay | HMA-O | 0.08 | [8 empty] | 312008916
792 |  | 0528971 | 05 | 1982-11-09 | 001 |  | SLO |  | 23.3 |  |  | 26 |  | NB | ALL | Chip Seal | Chip Seal-PME | 0.01 | [8 empty] | 312008917
793 |  | 050F880 | 05 | 2004-05-12 | 001 |  | SLO |  | 23.301 |  |  | 25.7 |  | SB | ALL | HMA Thin Overlay | HMA-O | 0.08 | [8 empty] | 312008918
794 |  | 0536470 | 05 | 1998-08-30 | 001 |  | SLO |  | 23.329 |  |  | 23.43 |  | NB | ALL | HMA Medium Overlay | HMA-Type B | 0.2 | [8 empty] | 312008919
797 |  | 0540250 | 05 | 2002-08-30 | 001 |  | SLO |  | 25.7 |  |  | 34.4 |  | NB | ALL | HMA Thick Overlay | HMA | 0.35 | [8 empty] | 312008920
798 |  | 0540250 | 05 | 2002-08-30 | 001 |  | SLO |  | 25.7 |  |  | 34.4 |  | SB | ALL | HMA Thick Overlay | HMA | 0.35 | [8 empty] | 312008921
795 |  | 050N490 | 05 | 12/10/2008 | 001 |  | SLO |  | 25.7 |  |  | 34.4 |  | SB | ALL | HMA Thin Overlay | HMA-O | 0.08 | [8 empty] | 312008922
796 |  | 050P990 | 05 | 5/21/2008 | 001 |  | SLO |  | 25.7 |  |  | 27.7 |  | NB | ALL | HMA Thin Overlay | HMA-O | 0.1 | [8 empty] | 312008923
799 |  | 050N490 | 05 | 12/10/2008 | 001 |  | SLO |  | 27.7 |  |  | 34.4 |  | NB | ALL | HMA Thin Overlay | HMA-O | 0.08 | [8 empty] | 312008924
800 |  | 0513420 | 05 | 6/23/1983 | 001 |  | SLO |  | 30 |  |  | 30.85 |  | NB | ALL | Cold In-Place Recycling | HMA | 0.06 | CIPR | 0.06 | [6 empty] | 312008925
801 |  | 0513420 | 05 | 6/23/1983 | 001 |  | SLO |  | 30 |  |  | 30.85 |  | SB | ALL | Cold In-Place Recycling | HMA | 0.06 | CIPR | 0.06 | [6 empty] | 312008926
802 |  | 0534423 | 05 | 10/9/1987 | 001 |  | SLO |  | 37.1 |  |  | 44.1 |  | NB | ALL | Seal Coat | Slurry Seal-Type III | 0.01 | [8 empty] | 312008927
803 |  | 0534423 | 05 | 10/9/1987 | 001 |  | SLO |  | 37.1 |  |  | 44.1 |  | SB | ALL | Seal Coat | Slurry Seal-Type III | 0.01 | [8 empty] | 312008928
804 |  | 050L050 | 05 | 6/9/2005 | 001 |  | SLO |  | 37.3 |  |  | 42.3 |  | NB | ALL | HMA Thin Overlay | HMA | 0.1 | [8 empty] | 312008929
805 |  | 050L050 | 05 | 6/9/2005 | 001 |  | SLO |  | 37.3 |  |  | 42.3 |  | SB | ALL | HMA Thin Overlay | HMA | 0.1 | [8 empty] | 312008930
806 |  | 050H660 | 05 | 8/26/2004 | 001 |  | SLO |  | 44.1 |  |  | 51.3 |  | NB | ALL | HMA Thin Overlay | HMA-O | 0.08 | [8 empty] | 312008931
807 |  | 050H660 | 05 | 8/26/2004 | 001 |  | SLO |  | 44.1 |  |  | 51.3 |  | SB | ALL | HMA Thin Overlay | HMA-O | 0.08 | [8 empty] | 312008932
808 |  | 0536480 | 05 | 1996-08-26 | 001 |  | SLO |  | 45.8 |  |  | 50.8 |  | NB | ALL | HMA Medium Overlay | HMA | 0.15 | Milling | -0.15 | [6 empty] | 312008933
809 |  | 0536480 | 05 | 1996-08-26 | 001 |  | SLO |  | 45.8 |  |  | 50.8 |  | SB | ALL | HMA Medium Overlay | HMA | 0.15 | Milling | -0.15 | [6 empty] | 312008934
810 |  | 0528960 | 05 | 1982-10-26 | 001 |  | SLO |  | 48.4 |  |  | 49.9 |  | NB | ALL | HMA Thin Overlay | HMA | 0.08 | [8 empty] | 312008935
811 |  | 0528960 | 05 | 1982-10-26 | 001 |  | SLO |  | 48.4 |  |  | 49.9 |  | SB | ALL | HMA Thin Overlay | HMA | 0.08 | [8 empty] | 312008936
812 |  | 0528971 | 05 | 8/4/1982 | 001 |  | SLO |  | 50 |  |  | 71.3 |  | NB | ALL | Chip Seal | Chip Seal-PME | 0.01 | [8 empty] | 312008937
813 |  | 0528971 | 05 | 8/4/1982 | 001 |  | SLO |  | 50 |  |  | 71.3 |  | SB | ALL | Chip Seal | Chip Seal-PME | 0.01 | [8 empty] | 312008938
814 | 0500000846 | 050T400 | 05 | 2013-05-13 | 001 |  | SLO |  | 51.3 |  |  | 56.32 |  | NB | ALL | Chip Seal | Chip Seal-PME | 0.01 | [8 empty] | 312008939
815 | 0500000846 | 050T400 | 05 | 2013-05-13 | 001 |  | SLO |  | 51.3 |  |  | 56.32 |  | SB | ALL | Chip Seal | Chip Seal-PME | 0.01 | [8 empty] | 312008940
818 |  | 050S100 | 05 | 10/5/2010 | 001 |  | SLO |  | 56.4 |  |  | 58 |  | NB | ALL | HMA Thin Overlay | HMA | 0.1 | Milling | -0.1 | [6 empty] | 312008941
819 |  | 050S100 | 05 | 10/5/2010 | 001 |  | SLO |  | 56.4 |  |  | 58 |  | SB | ALL | HMA Thin Overlay | HMA | 0.1 | Milling | -0.1 | [6 empty] | 312008942
816 | 0500000846 | 050T400 | 05 | 2013-05-13 | 001 |  | SLO |  | 58 |  |  | 74.3 |  | NB | ALL | Chip Seal | Chip Seal-PME | 0.01 | [8 empty] | 312008943
817 | 0500000846 | 050T400 | 05 | 2013-05-13 | 001 |  | SLO |  | 58 |  |  | 74.3 |  | SB | ALL | Chip Seal | Chip Seal-PME | 0.01 | [8 empty] | 312008944
820 |  | 050F44U | 05 | 8/4/2003 | 001 |  | SLO |  | 58.3 |  |  | 59.4 |  | NB | ALL | HMA Medium Overlay | HMA | 0.15 | [8 empty] | 312008945
821 |  | 050F44U | 05 | 8/4/2003 | 001 |  | SLO |  | 58.3 |  |  | 59.4 |  | SB | ALL | HMA Medium Overlay | HMA | 0.15 | [8 empty] | 312008946
822 |  | 0528960 | 05 | 1982-10-26 | 001 |  | SLO |  | 67.4 |  |  | 69.3 |  | NB | ALL | HMA Thin Overlay | HMA | 0.08 | [8 empty] | 312008947
823 |  | 0528960 | 05 | 1982-10-26 | 001 |  | SLO |  | 67.4 |  |  | 69.3 |  | SB | ALL | HMA Thin Overlay | HMA | 0.08 | [8 empty] | 312008948
824 |  | 050Q890 | 05 | 2009-09-22 | 001 |  | SLO |  | 73.1 |  |  | 73.6 |  | NB | ALL | HMA Thin Overlay | HMA | 0.1 | [8 empty] | 312008949
825 |  | 050Q890 | 05 | 2009-09-22 | 001 |  | SLO |  | 73.1 |  |  | 73.6 |  | SB | ALL | HMA Thin Overlay | HMA | 0.1 | [8 empty] | 312008950
828 |  | 0530050 | 05 | 1984-02-10 | 033 |  | SLO |  | 0 |  |  | 2.73 |  | NB | ALL | HMA Thin Overlay | HMA | 0.08 | [8 empty] | 312008951
829 |  | 0530050 | 05 | 1984-02-10 | 033 |  | SLO |  | 0 |  |  | 2.73 |  | SB | ALL | HMA Thin Overlay | HMA | 0.08 | [8 empty] | 312008952
830 |  | 050H510 | 05 | 5/12/2003 | 033 |  | SLO |  | 1.3 |  |  | 2.802 |  | NB | ALL | HMA Thin Overlay | HMA | 0.1 | [8 empty] | 312008955
831 |  | 050H510 | 05 | 5/12/2003 | 033 |  | SLO |  | 1.3 |  |  | 2.802 |  | SB | ALL | HMA Thin Overlay | HMA | 0.1 | [8 empty] | 312008956
832 |  | 0534220 | 05 | 3/18/1993 | 033 |  | SLO |  | 2.802 |  |  | 4.951 |  | NB | ALL | HMA Thick Overlay | HMA | 0.5 | [8 empty] | 312008957
833 |  | 0534220 | 05 | 3/18/1993 | 033 |  | SLO |  | 2.802 |  |  | 4.951 |  | SB | ALL | HMA Thick Overlay | HMA | 0.5 | [8 empty] | 312008958
836 |  | 0531200 | 05 | 6/9/1997 | 041 |  | SLO |  | 0 |  |  | 7.2 |  | NB | ALL | HMA Medium Overlay | HMA | 0.25 | [8 empty] | 312008959
837 |  | 0531200 | 05 | 6/9/1997 | 041 |  | SLO |  | 0 |  |  | 7.2 |  | SB | ALL | HMA Medium Overlay | HMA | 0.25 | [8 empty] | 312008960
834 |  | 0535612 | 05 | 8/6/1990 | 041 |  | SLO |  | 0 |  |  | 2 |  | NB | ALL | Chip Seal | Chip Seal-PME | 0.01 | [8 empty] | 312008961
835 |  | 0535612 | 05 | 8/6/1990 | 041 |  | SLO |  | 0 |  |  | 2 |  | SB | ALL | Chip Seal | Chip Seal-PME | 0.01 | [8 empty] | 312008962
838 |  | 050L910 | 05 | 12/14/2006 | 041 |  | SLO |  | 0.062 |  |  | 10.5 |  | NB | ALL | HMA Thin Overlay | RHMA-O | 0.1 | [8 empty] | 312008963
839 |  | 050L910 | 05 | 12/14/2006 | 041 |  | SLO |  | 0.062 |  |  | 10.5 |  | SB | ALL | HMA Thin Overlay | RHMA-O | 0.1 | [8 empty] | 312008964
840 |  | 0529630 | 05 | 8/1/1983 | 041 |  | SLO |  | 0.1 |  |  | 2 |  | NB | ALL | HMA Thin Overlay | HMA | 0.08 | [8 empty] | 312008965
841 |  | 0529630 | 05 | 8/1/1983 | 041 |  | SLO |  | 0.1 |  |  | 2 |  | SB | ALL | HMA Thin Overlay | HMA | 0.08 | [8 empty] | 312008966
842 |  | 0535614 | 05 | 1991-01-10 | 041 |  | SLO |  | 2 |  |  | 5 |  | NB | ALL | HMA Thin Overlay | HMA | 0.08 | [8 empty] | 312008967
843 |  | 0535614 | 05 | 1991-01-10 | 041 |  | SLO |  | 2 |  |  | 5 |  | SB | ALL | HMA Thin Overlay | HMA | 0.08 | [8 empty] | 312008968
844 |  | 0535612 | 05 | 8/6/1990 | 041 |  | SLO |  | 5 |  |  | 12.9 |  | NB | ALL | Chip Seal | Chip Seal-PME | 0.01 | [8 empty] | 312008969
845 |  | 0535612 | 05 | 8/6/1990 | 041 |  | SLO |  | 5 |  |  | 12.9 |  | SB | ALL | Chip Seal | Chip Seal-PME | 0.01 | [8 empty] | 312008970
846 |  | 0533960 | 05 | 1996-06-28 | 041 |  | SLO |  | 11.3 |  |  | 13.1 |  | NB | ALL | HMA Medium Overlay | HMA | 0.2 | [8 empty] | 312008971
847 |  | 0533960 | 05 | 1996-06-28 | 041 |  | SLO |  | 11.3 |  |  | 13.1 |  | SB | ALL | HMA Medium Overlay | HMA | 0.2 | [8 empty] | 312008972
848 |  | 050E720 | 05 | 6/21/2002 | 041 |  | SLO |  | 11.5 |  |  | 15.9 |  | NB | ALL | HMA Thin Overlay | HMA-O | 0.08 | [8 empty] | 312008973
849 |  | 050E720 | 05 | 6/21/2002 | 041 |  | SLO |  | 11.5 |  |  | 15.9 |  | SB | ALL | HMA Thin Overlay | HMA-O | 0.08 | [8 empty] | 312008974
852 |  | 0534230 | 05 | 11/10/1993 | 041 |  | SLO |  | 13.4 |  | R | 16 |  | NB | ALL | HMA Medium Overlay | HMA | 0.25 | [8 empty] | 312008975
853 |  | 0534230 | 05 | 11/10/1993 | 041 |  | SLO |  | 13.4 |  | R | 16 |  | SB | ALL | HMA Medium Overlay | HMA | 0.25 | [8 empty] | 312008976
850 |  | 0535612 | 05 | 8/6/1990 | 041 |  | SLO |  | 13.4 |  |  | 14.2 |  | NB | ALL | Chip Seal | Chip Seal-PME | 0.01 | [8 empty] | 312008977
851 |  | 0535612 | 05 | 8/6/1990 | 041 |  | SLO |  | 13.4 |  |  | 14.2 |  | SB | ALL | Chip Seal | Chip Seal-PME | 0.01 | [8 empty] | 312008978
854 |  | 0533960 | 05 | 1996-06-28 | 041 |  | SLO |  | 13.5 |  |  | 13.51 |  | NB | ALL | HMA Medium Overlay | HMA | 0.2 | [8 empty] | 312008979
855 |  | 0533960 | 05 | 1996-06-28 | 041 |  | SLO |  | 13.5 |  |  | 13.51 |  | SB | ALL | HMA Medium Overlay | HMA | 0.2 | [8 empty] | 312008980
856 |  | 050T380 | 05 | 10/31/2011 | 041 |  | SLO | R | 16 |  | R | 18.08 |  | NB | ALL | Microsurfacing | Microsurfacing | 0.06 | [8 empty] | 312008981
857 |  | 050T380 | 05 | 10/31/2011 | 041 |  | SLO | R | 16 |  | R | 18.08 |  | SB | ALL | Microsurfacing | Microsurfacing | 0.06 | [8 empty] | 312008982
858 |  | 0540320 | 05 | 4/26/1996 | 041 |  | SLO |  | 19.7 |  |  | 21.7 |  | NB | ALL | HMA Thin Overlay | HMA | 0.08 | [8 empty] | 312008983
859 |  | 0540320 | 05 | 4/26/1996 | 041 |  | SLO |  | 19.7 |  |  | 21.7 |  | SB | ALL | HMA Thin Overlay | HMA | 0.08 | [8 empty] | 312008984
860 |  | 0542350 | 05 | 7/12/1996 | 041 |  | SLO |  | 21.9 |  |  | 25.1 |  | NB | ALL | HMA Thin Overlay | HMA | 0.08 | [8 empty] | 312008985
861 |  | 0542350 | 05 | 7/12/1996 | 041 |  | SLO |  | 21.9 |  |  | 25.1 |  | SB | ALL | HMA Thin Overlay | HMA | 0.08 | [8 empty] | 312008986
862 |  | 0533500 | 05 | 8/12/1987 | 041 |  | SLO |  | 22 |  |  | 28 |  | NB | ALL | Chip Seal | Chip Seal-PME | 0.01 | [8 empty] | 312008987
863 |  | 0533500 | 05 | 8/12/1987 | 041 |  | SLO |  | 22 |  |  | 28 |  | SB | ALL | Chip Seal | Chip Seal-PME | 0.01 | [8 empty] | 312008988
864 |  | 0540320 | 05 | 4/26/1996 | 041 |  | SLO |  | 25 |  |  | 29 |  | NB | ALL | HMA Thin Overlay | HMA | 0.08 | [8 empty] | 312008989
865 |  | 0540320 | 05 | 4/26/1996 | 041 |  | SLO |  | 25 |  |  | 29 |  | SB | ALL | HMA Thin Overlay | HMA | 0.08 | [8 empty] | 312008990
866 |  | 0542350 | 05 | 7/12/1996 | 041 |  | SLO |  | 29 |  |  | 31 |  | NB | ALL | HMA Thin Overlay | HMA | 0.08 | [8 empty] | 312008991
867 |  | 0542350 | 05 | 7/12/1996 | 041 |  | SLO |  | 29 |  |  | 31 |  | SB | ALL | HMA Thin Overlay | HMA | 0.08 | [8 empty] | 312008992
868 |  | 0540320 | 05 | 4/26/1996 | 041 |  | SLO |  | 31 |  |  | 35 |  | NB | ALL | HMA Thin Overlay | HMA | 0.08 | [8 empty] | 312008993
869 |  | 0540320 | 05 | 4/26/1996 | 041 |  | SLO |  | 31 |  |  | 35 |  | SB | ALL | HMA Thin Overlay | HMA | 0.08 | [8 empty] | 312008994
870 |  | 0542350 | 05 | 7/12/1996 | 041 |  | SLO |  | 35 |  |  | 37 |  | NB | ALL | HMA Thin Overlay | HMA | 0.08 | [8 empty] | 312008995
871 |  | 0542350 | 05 | 7/12/1996 | 041 |  | SLO |  | 35 |  |  | 37 |  | SB | ALL | HMA Thin Overlay | HMA | 0.08 | [8 empty] | 312008996
872 |  | 0540320 | 05 | 4/26/1996 | 041 |  | SLO |  | 37 |  |  | 41.2 |  | NB | ALL | HMA Thin Overlay | HMA | 0.08 | [8 empty] | 312008997
873 |  | 0540320 | 05 | 4/26/1996 | 041 |  | SLO |  | 37 |  |  | 41.2 |  | SB | ALL | HMA Thin Overlay | HMA | 0.08 | [8 empty] | 312008998
874 |  | 050J560 | 05 | 8/19/2004 | 041 |  | SLO |  | 41.2 |  |  | 43.8 |  | NB | ALL | Chip Seal | Chip Seal-AR | 0.01 | [8 empty] | 312008999
875 |  | 050J560 | 05 | 8/19/2004 | 041 |  | SLO |  | 41.2 |  |  | 43.8 |  | SB | ALL | Chip Seal | Chip Seal-AR | 0.01 | [8 empty] | 312009000
876 |  | 050S180 | 05 | 12/20/2010 | 041 |  | SLO |  | 41.2 |  |  | 43.8 |  | NB | ALL | HMA Thin Overlay | RHMA-G | 0.1 | [8 empty] | 312009001
877 |  | 050S180 | 05 | 12/20/2010 | 041 |  | SLO |  | 41.2 |  |  | 43.8 |  | SB | ALL | HMA Thin Overlay | RHMA-G | 0.1 | [8 empty] | 312009002
878 |  | 0532530 | 05 | 1993-12-17 | 041 |  | SLO |  | 43.8 |  |  | 46 |  | NB | ALL | HMA Thick Overlay | HMA | 0.35 | [8 empty] | 312009003
879 |  | 0532530 | 05 | 1993-12-17 | 041 |  | SLO |  | 43.8 |  |  | 46 |  | SB | ALL | HMA Thick Overlay | HMA | 0.35 | [8 empty] | 312009004
882 |  | 0528710 | 05 | 9/11/1981 | 041 |  | SLO |  | 43.9 |  |  | 50.4 |  | NB | ALL | Chip Seal | Chip Seal-PME | 0.01 | [8 empty] | 312009005
883 |  | 0528710 | 05 | 9/11/1981 | 041 |  | SLO |  | 43.9 |  |  | 50.4 |  | SB | ALL | Chip Seal | Chip Seal-PME | 0.01 | [8 empty] | 312009006
880 |  | 050S200 | 05 | 10/20/2010 | 041 |  | SLO |  | 43.9 |  |  | 49.6 |  | NB | ALL | HMA Thin Overlay | HMA-O | 0.08 | [8 empty] | 312009007
881 |  | 050S200 | 05 | 10/20/2010 | 041 |  | SLO |  | 43.9 |  |  | 49.6 |  | SB | ALL | HMA Thin Overlay | HMA-O | 0.08 | [8 empty] | 312009008
886 |  | 0528711 | 05 | 1982-01-14 | 041 |  | SLO |  | 46 |  |  | 50.4 |  | NB | ALL | HMA Thin Overlay | HMA-O | 0.06 | [8 empty] | 312009009
887 |  | 0528711 | 05 | 1982-01-14 | 041 |  | SLO |  | 46 |  |  | 50.4 |  | SB | ALL | HMA Thin Overlay | HMA-O | 0.06 | [8 empty] | 312009010
884 |  | 050C390 | 05 | 12/13/2001 | 041 |  | SLO |  | 46 |  |  | 48.2 |  | NB | ALL | HMA Thin Overlay | HMA | 0.1 | [8 empty] | 312009011
885 |  | 050C390 | 05 | 12/13/2001 | 041 |  | SLO |  | 46 |  |  | 48.2 |  | SB | ALL | HMA Thin Overlay | HMA | 0.1 | [8 empty] | 312009012
888 |  | 0535612 | 05 | 8/6/1990 | 046 |  | SLO | R | 0.146 |  | R | 21.969 |  | EB | ALL | Chip Seal | Chip Seal-PME | 0.01 | [8 empty] | 312009013
889 |  | 0535612 | 05 | 8/6/1990 | 046 |  | SLO | R | 0.146 |  | R | 21.969 |  | WB | ALL | Chip Seal | Chip Seal-PME | 0.01 | [8 empty] | 312009014
894 |  | 0527560 | 05 | 7/16/1980 | 046 |  | SLO | R | 0.2 |  | R | 11.5 |  | EB | ALL | Chip Seal | Chip Seal-PME | 0.01 | [8 empty] | 312009015
895 |  | 0527560 | 05 | 7/16/1980 | 046 |  | SLO | R | 0.2 |  | R | 11.5 |  | WB | ALL | Chip Seal | Chip Seal-PME | 0.01 | [8 empty] | 312009016
890 |  | 050A440 | 05 | 2002-05-07 | 046 |  | SLO | R | 0.2 |  | R | 10.8 |  | EB | ALL | HMA Medium Overlay | RHMA-G | 0.1 | HMA | 0.1 | [6 empty] | 312009017
891 |  | 050A440 | 05 | 2002-05-07 | 046 |  | SLO | R | 0.2 |  | R | 10.8 |  | WB | ALL | HMA Medium Overlay | RHMA-G | 0.1 | HMA | 0.1 | [6 empty] | 312009018
892 |  | 050N640 | 05 | 6/1/2007 | 046 |  | SLO | R | 0.2 |  | R | 7.8 |  | EB | ALL | HMA Thin Overlay | RHMA-G | 0.1 | [8 empty] | 312009019
893 |  | 050N640 | 05 | 6/1/2007 | 046 |  | SLO | R | 0.2 |  | R | 7.8 |  | WB | ALL | HMA Thin Overlay | RHMA-G | 0.1 | [8 empty] | 312009020
896 |  | 0548670 | 05 | 11/9/2001 | 046 |  | SLO | R | 10.8 |  | R | 15.99 |  | EB | ALL | HMA Thin Overlay | RHMA-G | 0.1 | [8 empty] | 312009021
897 |  | 0548670 | 05 | 11/9/2001 | 046 |  | SLO | R | 10.8 |  | R | 15.99 |  | WB | ALL | HMA Thin Overlay | RHMA-G | 0.1 | [8 empty] | 312009022
898 |  | 0529770 | 05 | 7/11/1983 | 046 |  | SLO | R | 11.5 |  | R | 21.969 |  | EB | ALL | Chip Seal | Chip Seal-PME | 0.01 | [8 empty] | 312009023
899 |  | 0529770 | 05 | 7/11/1983 | 046 |  | SLO | R | 11.5 |  | R | 21.969 |  | WB | ALL | Chip Seal | Chip Seal-PME | 0.01 | [8 empty] | 312009024
900 |  | 050N640 | 05 | 6/1/2007 | 046 |  | SLO | R | 15.1 |  | R | 21.969 |  | EB | ALL | HMA Thin Overlay | RHMA-G | 0.1 | [8 empty] | 312009025
901 |  | 050N640 | 05 | 6/1/2007 | 046 |  | SLO | R | 15.1 |  | R | 21.969 |  | WB | ALL | HMA Thin Overlay | RHMA-G | 0.1 | [8 empty] | 312009026
902 |  | 0548670 | 05 | 11/9/2001 | 046 |  | SLO | R | 15.99 |  | R | 21.969 |  | EB | ALL | HMA Medium Overlay | RHMA-G | 0.15 | [8 empty] | 312009027
903 |  | 0548670 | 05 | 11/9/2001 | 046 |  | SLO | R | 15.99 |  | R | 21.969 |  | WB | ALL | HMA Medium Overlay | RHMA-G | 0.15 | [8 empty] | 312009028
904 |  | 050C390 | 05 | 12/13/2001 | 046 |  | SLO |  | 29.9 |  |  | 37.3 |  | EB | ALL | HMA Thin Overlay | HMA | 0.1 | [8 empty] | 312009029
905 |  | 050C390 | 05 | 12/13/2001 | 046 |  | SLO |  | 29.9 |  |  | 37.3 |  | WB | ALL | HMA Thin Overlay | HMA | 0.1 | [8 empty] | 312009030
906 |  | 050S620 | 05 | 2011-01-20 | 046 |  | SLO |  | 29.9 |  |  | 31.1 |  | EB | ALL | HMA Thin Overlay | RHMA-G | 0.1 | Milling | -0.06 | [6 empty] | 312009031
907 |  | 050S620 | 05 | 2011-01-20 | 046 |  | SLO |  | 29.9 |  |  | 31.1 |  | WB | ALL | HMA Thin Overlay | RHMA-G | 0.1 | Milling | -0.06 | [6 empty] | 312009032
908 |  | 050S620 | 05 | 2011-01-20 | 046 |  | SLO |  | 31.4 |  |  | 32 |  | EB | ALL | HMA Thin Overlay | RHMA-G | 0.1 | Milling | -0.06 | [6 empty] | 312009033
909 |  | 050S620 | 05 | 2011-01-20 | 046 |  | SLO |  | 31.4 |  |  | 32 |  | WB | ALL | HMA Thin Overlay | RHMA-G | 0.1 | Milling | -0.06 | [6 empty] | 312009034
910 |  | 0533970 | 05 | 1992-01-16 | 046 |  | SLO |  | 32.4 |  |  | 37.1 |  | EB | ALL | HMA Medium Overlay | HMA | 0.25 | SAMI-R | 0.01 | [6 empty] | 312009035
911 |  | 0533970 | 05 | 1992-01-16 | 046 |  | SLO |  | 32.4 |  |  | 37.1 |  | WB | ALL | HMA Medium Overlay | HMA | 0.25 | SAMI-R | 0.01 | [6 empty] | 312009036
912 |  | 0535611 | 05 | 10/5/1989 | 046 |  | SLO |  | 37 |  |  | 50.6 |  | EB | ALL | Chip Seal | Chip Seal-PME | 0.01 | [8 empty] | 312009037
913 |  | 0535611 | 05 | 10/5/1989 | 046 |  | SLO |  | 37 |  |  | 50.6 |  | WB | ALL | Chip Seal | Chip Seal-PME | 0.01 | [8 empty] | 312009038
914 |  | 0546330 | 05 | 2001-12-17 | 046 |  | SLO |  | 37.3 |  |  | 38.3 |  | EB | ALL | HMA Medium Overlay | HMA | 0.2 | [8 empty] | 312009039
915 |  | 0546330 | 05 | 2001-12-17 | 046 |  | SLO |  | 37.3 |  |  | 38.3 |  | WB | ALL | HMA Medium Overlay | HMA | 0.2 | [8 empty] | 312009040
916 |  | 0546330 | 05 | 2001-12-17 | 046 |  | SLO |  | 40 |  |  | 43.4 |  | EB | ALL | HMA Medium Overlay | HMA | 0.2 | [8 empty] | 312009041
917 |  | 0546330 | 05 | 2001-12-17 | 046 |  | SLO |  | 40 |  |  | 43.4 |  | WB | ALL | HMA Medium Overlay | HMA | 0.2 | [8 empty] | 312009042
918 |  | 0528710 | 05 | 9/11/1981 | 046 |  | SLO |  | 41.4 |  |  | 50.6 |  | EB | ALL | Chip Seal | Chip Seal-PME | 0.01 | [8 empty] | 312009043
919 |  | 0528710 | 05 | 9/11/1981 | 046 |  | SLO |  | 41.4 |  |  | 50.6 |  | WB | ALL | Chip Seal | Chip Seal-PME | 0.01 | [8 empty] | 312009044
920 |  | 0523240 | 05 | 12/7/1977 | 046 |  | SLO |  | 41.6 |  |  | 50.66 |  | EB | ALL | HMA Thick Overlay | HMA | 0.35 | [8 empty] | 312009045
921 |  | 0523240 | 05 | 12/7/1977 | 046 |  | SLO |  | 41.6 |  |  | 50.66 |  | WB | ALL | HMA Thick Overlay | HMA | 0.35 | [8 empty] | 312009046
922 |  | 0528712 | 05 | 11/5/1982 | 046 |  | SLO |  | 41.7 |  |  | 47.3 |  | EB | ALL | HMA Thin Overlay | HMA-O | 0.08 | [8 empty] | 312009047
923 |  | 0528712 | 05 | 11/5/1982 | 046 |  | SLO |  | 41.7 |  |  | 47.3 |  | WB | ALL | HMA Thin Overlay | HMA-O | 0.08 | [8 empty] | 312009048
924 |  | 0546330 | 05 | 2001-12-17 | 046 |  | SLO |  | 44.5 |  |  | 45.8 |  | EB | ALL | HMA Medium Overlay | HMA | 0.2 | [8 empty] | 312009049
925 |  | 0546330 | 05 | 2001-12-17 | 046 |  | SLO |  | 44.5 |  |  | 45.8 |  | WB | ALL | HMA Medium Overlay | HMA | 0.2 | [8 empty] | 312009050
928 |  | 050C390 | 05 | 12/13/2001 | 046 |  | SLO |  | 47.1 |  |  | 50.8 |  | EB | ALL | HMA Thin Overlay | HMA | 0.1 | [8 empty] | 312009051
929 |  | 050C390 | 05 | 12/13/2001 | 046 |  | SLO |  | 47.1 |  |  | 50.8 |  | WB | ALL | HMA Thin Overlay | HMA | 0.1 | [8 empty] | 312009052
926 |  | 050T310 | 05 | 8/9/2011 | 046 |  | SLO |  | 47.1 |  |  | 48.3 |  | EB | ALL | HMA Thin Overlay | HMA | 0.1 | Milling | -0.1 | [6 empty] | 312009053
927 |  | 050T310 | 05 | 8/9/2011 | 046 |  | SLO |  | 47.1 |  |  | 48.3 |  | WB | ALL | HMA Thin Overlay | HMA | 0.1 | Milling | -0.1 | [6 empty] | 312009054
930 |  | 0528711 | 05 | 12/16/1981 | 046 |  | SLO |  | 47.3 |  |  | 50.6 |  | EB | ALL | HMA Thin Overlay | HMA-O | 0.06 | [8 empty] | 312009055
931 |  | 0528711 | 05 | 12/16/1981 | 046 |  | SLO |  | 47.3 |  |  | 50.6 |  | WB | ALL | HMA Thin Overlay | HMA-O | 0.06 | [8 empty] | 312009056
932 |  | 050P950 | 05 | 12/19/2008 | 046 |  | SLO |  | 48.3 |  |  | 50.8 |  | EB | ALL | HMA Thin Overlay | HMA | 0.1 | [8 empty] | 312009057
933 |  | 050P950 | 05 | 12/19/2008 | 046 |  | SLO |  | 48.3 |  |  | 50.8 |  | WB | ALL | HMA Thin Overlay | HMA | 0.1 | [8 empty] | 312009058
934 |  | 0535660 | 05 | 12/19/1988 | 046 |  | SLO |  | 50.5 |  |  | 60.849 |  | EB | ALL | HMA Thick Overlay | HMA | 0.15 | SAMI-R | 0.01 | HMA | 0.15 |  |  |  |  | 312009059
935 |  | 0535660 | 05 | 12/19/1988 | 046 |  | SLO |  | 50.5 |  |  | 60.849 |  | WB | ALL | HMA Thick Overlay | HMA | 0.15 | SAMI-R | 0.01 | HMA | 0.15 |  |  |  |  | 312009060
936 |  | 050S190 | 05 | 9/23/2010 | 046 |  | SLO |  | 50.8 |  |  | 52.8 |  | EB | ALL | Microsurfacing | Microsurfacing | 0.06 | [8 empty] | 312009061
937 |  | 050S190 | 05 | 9/23/2010 | 046 |  | SLO |  | 50.8 |  |  | 52.8 |  | WB | ALL | Microsurfacing | Microsurfacing | 0.06 | [8 empty] | 312009062
940 |  | 0535612 | 05 | 8/6/1990 | 058 |  | SLO |  | 0 |  |  | 6.9 |  | EB | ALL | Chip Seal | Chip Seal-PME | 0.01 | [8 empty] | 312009063
941 |  | 0535612 | 05 | 8/6/1990 | 058 |  | SLO |  | 0 |  |  | 6.9 |  | WB | ALL | Chip Seal | Chip Seal-PME | 0.01 | [8 empty] | 312009064
938 |  | 050F780 | 05 | 8/1/2003 | 058 |  | SLO |  | 0 |  |  | 1.7 |  | EB | ALL | Seal Coat | Slurry Seal-Type III | 0.01 | [8 empty] | 312009065
939 |  | 050F780 | 05 | 8/1/2003 | 058 |  | SLO |  | 0 |  |  | 1.7 |  | WB | ALL | Seal Coat | Slurry Seal-Type III | 0.01 | [8 empty] | 312009066
942 |  | 0527560 | 05 | 7/16/1980 | 058 |  | SLO |  | 0.1 |  |  | 18.3 |  | EB | ALL | Chip Seal | Chip Seal-PME | 0.01 | [8 empty] | 312009067
943 |  | 0527560 | 05 | 7/16/1980 | 058 |  | SLO |  | 0.1 |  |  | 18.3 |  | WB | ALL | Chip Seal | Chip Seal-PME | 0.01 | [8 empty] | 312009068
944 |  | 050F790 | 05 | 8/1/2004 | 058 |  | SLO |  | 1.7 |  |  | 18 |  | EB | ALL | Seal Coat | Seal Coat | 0.01 | [8 empty] | 312009069
945 |  | 050F790 | 05 | 8/1/2004 | 058 |  | SLO |  | 1.7 |  |  | 18 |  | WB | ALL | Seal Coat | Seal Coat | 0.01 | [8 empty] | 312009070
946 |  | 0528710 | 05 | 9/11/1981 | 058 |  | SLO |  | 18.3 |  |  | 38.6 |  | EB | ALL | Seal Coat | Seal Coat | 0.01 | [8 empty] | 312009071
947 |  | 0528710 | 05 | 9/11/1981 | 058 |  | SLO |  | 18.3 |  |  | 38.6 |  | WB | ALL | Seal Coat | Seal Coat | 0.01 | [8 empty] | 312009072
948 |  | 050E410 | 05 | 11/6/2001 | 058 |  | SLO | R | 34.7 |  |  | 57.1 |  | EB | ALL | Chip Seal | Chip Seal-PME | 0.01 | [8 empty] | 312009073
949 |  | 050E410 | 05 | 11/6/2001 | 058 |  | SLO | R | 34.7 |  |  | 57.1 |  | WB | ALL | Chip Seal | Chip Seal-PME | 0.01 | [8 empty] | 312009074
950 |  | 0532200 | 05 | 8/27/1996 | 101 |  | SLO |  | 0 |  |  | 0.1 |  | NB | ALL | Crack Seat and Overlay | HMA | 0.25 | GPI | 0.01 | HMA | 0.1 | CSOL | 0.01 |  |  | 312009075
951 |  | 0532200 | 05 | 8/27/1996 | 101 |  | SLO |  | 0 |  |  | 0.1 |  | SB | ALL | Crack Seat and Overlay | HMA | 0.25 | GPI | 0.01 | HMA | 0.1 | CSOL | 0.01 |  |  | 312009076
952 |  | 0540330 | 05 | 1994-08-01 | 101 |  | SLO |  | 0.1 |  |  | 7.8 |  | NB | ALL | Seal Coat | Seal Coat | 0.01 | [8 empty] | 312009077
953 |  | 0540330 | 05 | 1994-08-01 | 101 |  | SLO |  | 0.1 |  |  | 7.8 |  | SB | ALL | Seal Coat | Seal Coat | 0.01 | [8 empty] | 312009078
954 |  | 050Q250 | 05 | 11/17/2009 | 101 |  | SLO |  | 0.5 |  |  | 7.8 |  | NB | ALL | HMA Thin Overlay | HMA | 0.08 | Milling | -0.06 | [6 empty] | 312009079
955 |  | 050Q250 | 05 | 11/17/2009 | 101 |  | SLO |  | 0.5 |  |  | 7.8 |  | SB | ALL | HMA Thin Overlay | HMA | 0.08 | Milling | -0.06 | [6 empty] | 312009080
956 |  | 050N060 | 05 | 2010-06-21 | 101 |  | SLO |  | 7.8 |  |  | 16.5 |  | NB | ALL | HMA Medium Overlay | HMA | 0.2 | Milling | -0.06 | [6 empty] | 312009081
957 |  | 050N060 | 05 | 2010-06-21 | 101 |  | SLO |  | 7.8 |  |  | 16.5 |  | SB | ALL | HMA Medium Overlay | HMA | 0.2 | Milling | -0.06 | [6 empty] | 312009082
958 |  | 0539180 | 05 | 10/8/1993 | 101 |  | SLO |  | 7.9 |  |  | 10 |  | NB | ALL | HMA Thin Overlay | HMA | 0.08 | [8 empty] | 312009083
959 |  | 0539180 | 05 | 10/8/1993 | 101 |  | SLO |  | 7.9 |  |  | 10 |  | SB | ALL | HMA Thin Overlay | HMA | 0.08 | [8 empty] | 312009084
960 |  | 0535615 | 05 | 10/16/1989 | 101 |  | SLO |  | 9 |  |  | 11 |  | NB | ALL | HMA Thin Overlay | HMA | 0.08 | [8 empty] | 312009085
961 |  | 0535615 | 05 | 10/16/1989 | 101 |  | SLO |  | 9 |  |  | 11 |  | SB | ALL | HMA Thin Overlay | HMA | 0.08 | [8 empty] | 312009086
964 |  | 0542340 | 05 | 2002-09-18 | 101 |  | SLO |  | 16.2 |  | R | 21.5 |  | NB | ALL | HMA Thick Overlay | HMA | 0.25 | GPI | 0.01 | HMA | 0.1 |  |  |  |  | 312009087
965 |  | 0542340 | 05 | 2002-09-18 | 101 |  | SLO |  | 16.2 |  | R | 21.5 |  | SB | ALL | HMA Thick Overlay | HMA | 0.25 | GPI | 0.01 | HMA | 0.1 |  |  |  |  | 312009088
962 |  | 050L860 | 05 | 2006-02-02 | 101 |  | SLO |  | 16.2 |  | R | 21.5 |  | NB | ALL | HMA Thin Overlay | HMA-O | 0.1 | [8 empty] | 312009089
963 |  | 050L860 | 05 | 2006-02-02 | 101 |  | SLO |  | 16.2 |  | R | 21.5 |  | SB | ALL | HMA Thin Overlay | HMA-O | 0.1 | [8 empty] | 312009090
966 |  | 0538290 | 05 | 1995-08-31 | 101 |  | SLO | R | 21.5 |  | R | 24.6 |  | NB | ALL | HMA Thick Overlay | HMA | 0.3 | [8 empty] | 312009091
967 |  | 0538290 | 05 | 1995-08-31 | 101 |  | SLO | R | 21.5 |  | R | 24.6 |  | SB | ALL | HMA Thick Overlay | HMA | 0.3 | [8 empty] | 312009092
968 |  | 050H190 | 05 | 2/10/2011 | 101 |  | SLO | R | 23.9 |  |  | 32.3 |  | NB | ALL | HMA Thick Overlay | HMA | 0.2 | GPI | 0.01 | HMA | 0.1 | Milling | -0.3 |  |  | 312009093
969 |  | 050H190 | 05 | 2/10/2011 | 101 |  | SLO | R | 23.9 |  |  | 32.3 |  | SB | ALL | HMA Thick Overlay | HMA | 0.2 | GPI | 0.01 | HMA | 0.1 | Milling | -0.3 |  |  | 312009094
970 |  | 050C160 | 05 | 2005-03-28 | 101 |  | SLO | R | 24.8 |  |  | 27.7 |  | NB | ALL | HMA Thin Overlay | HMA | 0.1 | [8 empty] | 312009095
971 |  | 050C160 | 05 | 2005-03-28 | 101 |  | SLO | R | 24.8 |  |  | 27.7 |  | SB | ALL | HMA Thin Overlay | HMA | 0.1 | [8 empty] | 312009096
978 |  | 0538650 | 05 | 1993-05-07 | 101 |  | SLO |  | 31.3 |  |  | 32.3 |  | NB | ALL | HMA Thin Overlay | HMA | 0.1 | [8 empty] | 312009105
979 |  | 0538650 | 05 | 1993-05-07 | 101 |  | SLO |  | 31.3 |  |  | 32.3 |  | SB | ALL | HMA Thin Overlay | HMA | 0.1 | [8 empty] | 312009106
980 |  | 0540310 | 05 | 9/26/1995 | 101 |  | SLO |  | 35.7 |  |  | 37.4 |  | NB | ALL | HMA Thin Overlay | HMA | 0.08 | [8 empty] | 312009108
981 |  | 0540310 | 05 | 9/26/1995 | 101 |  | SLO |  | 35.7 |  |  | 37.4 |  | SB | ALL | HMA Thin Overlay | HMA | 0.08 | [8 empty] | 312009109
990 |  | 0544060 | 05 | 1998-08-28 | 101 |  | SLO |  | 37.4 |  |  | 37.7 |  | NB | ALL | Grind/Replace slabs | Grinding | -0.1 | PCC SR | 1 | [6 empty] | 312009118
991 |  | 0544060 | 05 | 1998-08-28 | 101 |  | SLO |  | 37.52 |  |  | 38.3 |  | SB | ALL | Grind PCC for Smoothness | Grinding | -0.1 | [8 empty] | 312009119
994 |  | 0544060 | 05 | 1998-08-28 | 101 |  | SLO |  | 38.2 |  |  | 46.32 |  | NB | ALL | Grind/Replace slabs | Grinding | -0.1 | PCC SR | 1 | [6 empty] | 312009124
999 |  | 0544060 | 05 | 1998-08-28 | 101 |  | SLO |  | 39 |  |  | 45.96 |  | SB | ALL | Grind/Replace slabs | Grinding | -0.1 | PCC SR | 1 | [6 empty] | 312009126
1002 |  | 050M240 | 05 | 5/8/2006 | 101 |  | SLO |  | 46 |  |  | 50.7 |  | NB | ALL | Seal Cracks | Crack Sealing | 0.01 | [8 empty] | 312009127
1003 |  | 050M240 | 05 | 5/8/2006 | 101 |  | SLO |  | 46 |  |  | 50.7 |  | SB | ALL | Seal Cracks | Crack Sealing | 0.01 | [8 empty] | 312009128
1006 |  | 050N050 | 05 | 2011-10-17 | 101 |  | SLO |  | 46.2 |  |  | 50.8 |  | NB | ALL | HMA Medium Overlay | RHMA-G | 0.2 | Milling | -0.06 | [6 empty] | 312009129
1007 |  | 050N050 | 05 | 2011-10-17 | 101 |  | SLO |  | 46.2 |  |  | 50.8 |  | SB | ALL | HMA Medium Overlay | RHMA-G | 0.2 | Milling | -0.06 | [6 empty] | 312009130
1008 |  | 054487U | 05 | 2001-07-05 | 101 |  | SLO |  | 46.8 |  |  | 48 |  | NB | ALL | HMA Thick Overlay | HMA | 0.4 | [8 empty] | 312009135
1009 |  | 054487U | 05 | 2001-07-05 | 101 |  | SLO |  | 46.8 |  |  | 48 |  | SB | ALL | HMA Thick Overlay | HMA | 0.4 | [8 empty] | 312009136
1010 |  | 054487U | 05 | 2001-07-05 | 101 |  | SLO |  | 49.9 |  |  | 55.8 |  | NB | ALL | HMA Thick Overlay | HMA | 0.4 | [8 empty] | 312009149
1011 |  | 054487U | 05 | 2001-07-05 | 101 |  | SLO |  | 49.9 |  |  | 55.8 |  | SB | ALL | HMA Thick Overlay | HMA | 0.4 | [8 empty] | 312009150
1012 | Location 1 | 0535610 | 05 | 11/15/1991 | 101 |  | SLO |  | 50.65 |  |  | 55.67 |  | NB | ALL | Slurry Seal | Slurry Seal-Type III | 0.01 | [8 empty] | 312009155
1013 | Location 1 | 0535610 | 05 | 11/15/1991 | 101 |  | SLO |  | 50.65 |  |  | 55.67 |  | SB | ALL | Slurry Seal | Slurry Seal-Type III | 0.01 | [8 empty] | 312009156
1016 |  | 0536560 | 05 | 4/20/1994 | 101 |  | SLO |  | 55.8 |  |  | 57.9 |  | NB | ALL | Crack Seat and Overlay | HMA | 0.25 | GPI | 0.01 | HMA | 0.1 | CSOL | 0.01 |  |  | 312009157
1017 |  | 0536560 | 05 | 4/20/1994 | 101 |  | SLO |  | 55.8 |  |  | 57.9 |  | SB | ALL | Crack Seat and Overlay | HMA | 0.25 | GPI | 0.01 | HMA | 0.1 | CSOL | 0.01 |  |  | 312009158
1018 |  | 0542330 | 05 | 2001-08-14 | 101 |  | SLO |  | 55.8 |  |  | 58.8 |  | NB | ALL | Crack Seat and Overlay | HMA | 0.25 | GPI | 0.01 | HMA | 0.1 | CSOL | 0.01 |  |  | 312009159
1019 |  | 0535570 | 05 | 1988-08-15 | 101 |  | SLO |  | 56.4 |  |  | 59.1 |  | NB | 2 | Grind PCC for Smoothness | Grinding | -0.1 | [8 empty] | 312009160
1020 |  | 0532210 | 05 | 5/10/1989 | 101 |  | SLO |  | 58 |  |  | 59.1 |  | SB | ALL | Crack Seat and Overlay | HMA | 0.25 | GPI | 0.01 | HMA | 0.1 | CSOL | 0.01 |  |  | 312009161
1023 |  | 0543011 | 05 | 2004-03-11 | 101 |  | SLO |  | 58.9 |  |  | 63.6 |  | NB | ALL | Crack Seat and Overlay | HMA | 0.2 | GPI | 0.01 | HMA | 0.15 | CSOL | 0.01 |  |  | 312009162
1024 |  | 0543011 | 05 | 2004-03-11 | 101 |  | SLO |  | 58.9 |  |  | 63.6 |  | SB | ALL | HMA Thick Overlay | HMA | 0.2 | GPI | 0.01 | HMA | 0.15 |  |  |  |  | 312009163
1021 |  | 050R770 | 05 | 12/17/2009 | 101 |  | SLO |  | 58.9 |  |  | 59.85 |  | NB | ALL | HMA Thin Overlay | RHMA-O HB | 0.08 | [8 empty] | 312009164
1022 |  | 050R770 | 05 | 12/17/2009 | 101 |  | SLO |  | 58.9 |  |  | 59.85 |  | SB | ALL | HMA Thin Overlay | RHMA-O HB | 0.08 | [8 empty] | 312009165
1025 |  | 0527980 | 05 | 1985-03-07 | 101 |  | SLO |  | 59.1 |  |  | 61 |  | NB | ALL | Grind PCC for Smoothness | Grinding | -0.1 | [8 empty] | 312009166
1026 |  | 0527980 | 05 | 1985-03-07 | 101 |  | SLO |  | 59.1 |  |  | 60 |  | SB | ALL | HMA Thick Overlay | HMA | 0.4 | [8 empty] | 312009167
1027 |  | 0527980 | 05 | 1985-03-07 | 101 |  | SLO |  | 60 |  |  | 61 |  | SB | ALL | Grind PCC for Smoothness | Grinding | -0.1 | [8 empty] | 312009168
1028 |  | 050R770 | 05 | 12/17/2009 | 101 |  | SLO |  | 60.21 |  |  | 60.92 |  | NB | ALL | HMA Thin Overlay | RHMA-O HB | 0.08 | [8 empty] | 312009169
1029 |  | 050R770 | 05 | 12/17/2009 | 101 |  | SLO |  | 60.21 |  |  | 60.92 |  | SB | ALL | HMA Thin Overlay | RHMA-O HB | 0.08 | [8 empty] | 312009170
1030 |  | 0527980 | 05 | 1985-03-07 | 101 |  | SLO |  | 61 |  |  | 62.55 |  | NB | ALL | Grind PCC for Smoothness | Grinding | -0.1 | [8 empty] | 312009171
1031 |  | 0527980 | 05 | 1985-03-07 | 101 |  | SLO |  | 61 |  |  | 63 |  | SB | ALL | HMA Thick Overlay | HMA | 0.4 | [8 empty] | 312009172
1032 |  | 0538550 | 05 | 9/2/1992 | 101 |  | SLO |  | 61.02 |  |  | 63 |  | SB | ALL | Seal Coat | Slurry Seal-Type III | 0.01 | [8 empty] | 312009173
1033 |  | 050R770 | 05 | 12/17/2009 | 101 |  | SLO |  | 61.24 |  |  | 61.84 |  | NB | ALL | HMA Thin Overlay | RHMA-O HB | 0.08 | [8 empty] | 312009174
1034 |  | 050R770 | 05 | 12/17/2009 | 101 |  | SLO |  | 61.24 |  |  | 61.71 |  | SB | ALL | HMA Thin Overlay | RHMA-O HB | 0.08 | [8 empty] | 312009175
1035 |  | 050R770 | 05 | 12/17/2009 | 101 |  | SLO |  | 62.01 |  |  | 63.16 |  | SB | ALL | HMA Thin Overlay | RHMA-O HB | 0.08 | [8 empty] | 312009176
1036 |  | 050R770 | 05 | 12/17/2009 | 101 |  | SLO |  | 62.19 |  |  | 63.16 |  | NB | ALL | HMA Thin Overlay | RHMA-O HB | 0.08 | [8 empty] | 312009177
1037 |  | 0527980 | 05 | 1985-03-07 | 101 |  | SLO |  | 62.55 |  |  | 64.8 |  | NB | ALL | HMA Thick Overlay | HMA | 0.4 | [8 empty] | 312009178
1038 |  | 0527980 | 05 | 1985-03-07 | 101 |  | SLO |  | 63 |  |  | 63.6 |  | SB | ALL | Grind PCC for Smoothness | Grinding | -0.1 | [8 empty] | 312009179
1039 |  | 050R770 | 05 | 12/17/2009 | 101 |  | SLO |  | 63.38 |  |  | 63.57 |  | NB | ALL | HMA Thin Overlay | RHMA-O HB | 0.08 | [8 empty] | 312009180
1040 |  | 050R770 | 05 | 12/17/2009 | 101 |  | SLO |  | 63.38 |  |  | 63.57 |  | SB | ALL | HMA Thin Overlay | RHMA-O HB | 0.08 | [8 empty] | 312009181
1041 |  | 0538550 | 05 | 9/2/1992 | 101 |  | SLO |  | 63.59 |  |  | 64.78 |  | SB | ALL | Seal Coat | Slurry Seal-Type III | 0.01 | [8 empty] | 312009182
1042 |  | 0527980 | 05 | 1985-03-07 | 101 |  | SLO |  | 63.6 |  |  | 64.8 |  | SB | ALL | HMA Thick Overlay | HMA | 0.3 | [8 empty] | 312009183
1043 |  | 0538550 | 05 | 9/2/1992 | 101 |  | SLO |  | 63.6 |  |  | 64.85 |  | NB | ALL | Seal Coat | Slurry Seal-Type III | 0.01 | [8 empty] | 312009184
1044 |  | 0535617 | 05 | 8/8/1990 | 101 |  | SLO |  | 64.8 |  | R | 67.7 |  | SB | 2 | Grind PCC for Smoothness | Grinding | -0.1 | [8 empty] | 312009185
1045 |  | 050E400 | 05 | 9/3/2002 | 101 |  | SLO |  | 67.42 |  | R | 67.53 |  | SB | 3 | HMA Medium Overlay | HMA | 0.15 | Milling | -0.15 | [6 empty] | 312009186
1046 |  | 0535613 | 05 | 8/9/1990 | 166 |  | SLO |  | 8.927 |  | R | 51.09 |  | EB | ALL | Chip Seal | Chip Seal-PME | 0.01 | [8 empty] | 312009187
1047 |  | 0535613 | 05 | 8/9/1990 | 166 |  | SLO |  | 8.927 |  | R | 51.09 |  | WB | ALL | Chip Seal | Chip Seal-PME | 0.01 | [8 empty] | 312009188
1048 |  | 050L810 | 05 | 10/6/2005 | 166 |  | SLO |  | 9 |  |  | 16.408 |  | EB | ALL | Chip Seal | Chip Seal-PME | 0.01 | [8 empty] | 312009189
1049 |  | 050L810 | 05 | 10/6/2005 | 166 |  | SLO |  | 9 |  |  | 16.408 |  | WB | ALL | Chip Seal | Chip Seal-PME | 0.01 | [8 empty] | 312009190
1050 |  | 050S130 | 05 | 8/13/2010 | 166 |  | SLO |  | 16.8 |  |  | 21 |  | EB | ALL | HMA Thin Overlay | HMA | 0.1 | Milling | -0.15 | [6 empty] | 312009191
1051 |  | 050S130 | 05 | 8/13/2010 | 166 |  | SLO |  | 16.8 |  |  | 21 |  | WB | ALL | HMA Thin Overlay | HMA | 0.1 | Milling | -0.15 | [6 empty] | 312009192
1052 |  | 0540350 | 05 | 12/14/1995 | 166 |  | SLO |  | 17.3 |  |  | 21.3 |  | EB | ALL | HMA Thin Overlay | HMA | 0.08 | [8 empty] | 312009193
1053 |  | 0540350 | 05 | 12/14/1995 | 166 |  | SLO |  | 17.3 |  |  | 21.3 |  | WB | ALL | HMA Thin Overlay | HMA | 0.08 | [8 empty] | 312009194
1054 |  | 0548250 | 05 | 5/19/1999 | 166 |  | SLO |  | 21 |  |  | 22.8 |  | EB | ALL | HMA Thin Overlay | HMA | 0.1 | [8 empty] | 312009195
1055 |  | 0548250 | 05 | 5/19/1999 | 166 |  | SLO |  | 21 |  |  | 22.8 |  | WB | ALL | HMA Thin Overlay | HMA | 0.1 | [8 empty] | 312009196
1056 |  | 050P040 | 05 | 11/7/2007 | 166 |  | SLO | R | 31.252 |  | R | 31.383 |  | EB | ALL | HMA Thin Overlay | RHMA-G | 0.1 | [8 empty] | 312009197
1057 |  | 050P040 | 05 | 11/7/2007 | 166 |  | SLO | R | 31.252 |  | R | 31.383 |  | WB | ALL | HMA Thin Overlay | RHMA-G | 0.1 | [8 empty] | 312009198
1058 |  | 050P040 | 05 | 11/7/2007 | 166 |  | SLO | R | 31.815 |  | R | 32.026 |  | EB | ALL | HMA Thin Overlay | RHMA-G | 0.1 | [8 empty] | 312009199
1059 |  | 050P040 | 05 | 11/7/2007 | 166 |  | SLO | R | 31.815 |  | R | 32.026 |  | WB | ALL | HMA Thin Overlay | RHMA-G | 0.1 | [8 empty] | 312009200
1060 |  | 050P040 | 05 | 11/7/2007 | 166 |  | SLO | R | 32.423 |  | R | 32.578 |  | EB | ALL | HMA Thin Overlay | RHMA-G | 0.1 | [8 empty] | 312009201
1061 |  | 050P040 | 05 | 11/7/2007 | 166 |  | SLO | R | 32.423 |  | R | 32.578 |  | WB | ALL | HMA Thin Overlay | RHMA-G | 0.1 | [8 empty] | 312009202
1062 |  | 050P040 | 05 | 11/7/2007 | 166 |  | SLO | R | 34.037 |  | R | 34.194 |  | EB | ALL | HMA Thin Overlay | RHMA-G | 0.1 | [8 empty] | 312009203
1063 |  | 050P040 | 05 | 11/7/2007 | 166 |  | SLO | R | 34.037 |  | R | 34.194 |  | WB | ALL | HMA Thin Overlay | RHMA-G | 0.1 | [8 empty] | 312009204
1064 |  | 0528730 | 05 | 8/14/1981 | 166 |  | SLO | R | 35 |  | R | 36.4 |  | EB | ALL | Chip Seal | Chip Seal-PME | 0.01 | [8 empty] | 312009205
1065 |  | 0528730 | 05 | 8/14/1981 | 166 |  | SLO | R | 35 |  | R | 36.4 |  | WB | ALL | Chip Seal | Chip Seal-PME | 0.01 | [8 empty] | 312009206
1068 |  | 0529660 | 05 | 1983-06-23 | 166 |  | SLO |  | 39.9 |  | R | 51.09 |  | EB | ALL | Chip Seal | Chip Seal-PME | 0.01 | [8 empty] | 312009207
1069 |  | 0529660 | 05 | 1983-06-23 | 166 |  | SLO |  | 39.9 |  | R | 51.09 |  | WB | ALL | Chip Seal | Chip Seal-PME | 0.01 | [8 empty] | 312009208
1066 |  | 050L810 | 05 | 10/6/2005 | 166 |  | SLO |  | 39.9 |  | R | 51 |  | EB | ALL | Chip Seal | Chip Seal-PME | 0.01 | [8 empty] | 312009209
1067 |  | 050L810 | 05 | 10/6/2005 | 166 |  | SLO |  | 39.9 |  | R | 51 |  | WB | ALL | Chip Seal | Chip Seal-PME | 0.01 | [8 empty] | 312009210
1070 |  | 0532490 | 05 | 1993-06-07 | 166 |  | SLO |  | 70.5 |  |  | 73.22 |  | EB | ALL | HMA Thick Overlay | HMA | 0.3 | GPI | 0.01 | HMA | 0.15 |  |  |  |  | 312009211
1071 |  | 0532490 | 05 | 1993-06-07 | 166 |  | SLO |  | 70.5 |  |  | 73.22 |  | WB | ALL | HMA Thick Overlay | HMA | 0.3 | GPI | 0.01 | HMA | 0.15 |  |  |  |  | 312009212
1072 |  | 0532490 | 05 | 1993-06-07 | 166 |  | SLO |  | 73.22 |  |  | 74.7 |  | EB | ALL | HMA Thick Overlay | HMA | 0.3 | GPI | 0.01 | HMA | 0.8 |  |  |  |  | 312009213
1073 |  | 0532490 | 05 | 1993-06-07 | 166 |  | SLO |  | 73.22 |  |  | 74.7 |  | WB | ALL | HMA Thick Overlay | HMA | 0.3 | GPI | 0.01 | HMA | 0.8 |  |  |  |  | 312009214
1074 |  | 050C160 | 05 | 2005-03-28 | 227 |  | SLO |  | 0.5 |  |  | 3.8 |  | NB | ALL | HMA Thin Overlay | HMA | 0.1 | [8 empty] | 312009215
1075 |  | 050C160 | 05 | 2005-03-28 | 227 |  | SLO |  | 0.5 |  |  | 3.8 |  | SB | ALL | HMA Thin Overlay | HMA | 0.1 | [8 empty] | 312009216
1076 |  | 050Q950 | 05 | 8/18/2009 | 227 |  | SLO |  | 0.9 |  |  | 7.1 |  | NB | ALL | Chip Seal | Chip Seal-AR | 0.01 | [8 empty] | 312009217
1077 |  | 050Q950 | 05 | 8/18/2009 | 227 |  | SLO |  | 0.9 |  |  | 7.1 |  | SB | ALL | Chip Seal | Chip Seal-AR | 0.01 | [8 empty] | 312009218
1078 |  | 050C160 | 05 | 2005-03-28 | 227 |  | SLO |  | 4.6 |  | R | 7.3 |  | NB | ALL | HMA Thin Overlay | HMA | 0.1 | [8 empty] | 312009219
1079 |  | 050C160 | 05 | 2005-03-28 | 227 |  | SLO |  | 4.6 |  | R | 7.3 |  | SB | ALL | HMA Thin Overlay | HMA | 0.1 | [8 empty] | 312009220
1080 |  | 0540310 | 05 | 9/26/1995 | 227 |  | SLO |  | 7.2 |  | R | 9.8 |  | NB | ALL | HMA Thin Overlay | HMA | 0.08 | [8 empty] | 312009221
1081 |  | 0540310 | 05 | 9/26/1995 | 227 |  | SLO |  | 7.2 |  | R | 9.8 |  | SB | ALL | HMA Thin Overlay | HMA | 0.08 | [8 empty] | 312009222
1082 |  | 050A460 | 05 | 5/25/2010 | 227 |  | SLO | R | 10.9 |  | R | 14.2 |  | NB | ALL | HMA Thick Overlay | HMA | 0.5 | Milling | -0.5 | [6 empty] | 312009223
1083 |  | 050A460 | 05 | 5/25/2010 | 227 |  | SLO | R | 10.9 |  | R | 14.2 |  | SB | ALL | HMA Thick Overlay | HMA | 0.5 | Milling | -0.5 | [6 empty] | 312009224
1084 |  | 0535612 | 05 | 8/6/1990 | 227 |  | SLO | R | 11.7 |  | R | 12.95 |  | NB | ALL | Chip Seal | Chip Seal-PME | 0.01 | [8 empty] | 312009225
1085 |  | 0535612 | 05 | 8/6/1990 | 227 |  | SLO | R | 11.7 |  | R | 12.95 |  | SB | ALL | Chip Seal | Chip Seal-PME | 0.01 | [8 empty] | 312009226
1088 |  | 0527560 | 05 | 7/16/1980 | 229 |  | SLO |  | 0 |  |  | 9.16 |  | NB | ALL | Chip Seal | Chip Seal-PME | 0.01 | [8 empty] | 312009227
1089 |  | 0527560 | 05 | 7/16/1980 | 229 |  | SLO |  | 0 |  |  | 9.16 |  | SB | ALL | Chip Seal | Chip Seal-PME | 0.01 | [8 empty] | 312009228
1090 |  | 0548680 | 05 | 2001-12-17 | 229 |  | SLO |  | 0 |  |  | 5.5 |  | NB | ALL | HMA Thin Overlay | RHMA-G | 0.1 | [8 empty] | 312009229
1091 |  | 0548680 | 05 | 2001-12-17 | 229 |  | SLO |  | 0 |  |  | 5.5 |  | SB | ALL | HMA Thin Overlay | RHMA-G | 0.1 | [8 empty] | 312009230
1086 |  | 050S150 | 05 | 6/28/2010 | 229 |  | SLO |  | 0 |  |  | 9.16 |  | NB | ALL | Chip Seal | Chip Seal-PME | 0.01 | [8 empty] | 312009231
1087 |  | 050S150 | 05 | 6/28/2010 | 229 |  | SLO |  | 0 |  |  | 9.16 |  | SB | ALL | Chip Seal | Chip Seal-PME | 0.01 | [8 empty] | 312009232
1092 |  | 0548680 | 05 | 2001-12-17 | 229 |  | SLO |  | 5.5 |  |  | 9.16 |  | NB | ALL | HMA Medium Overlay | RHMA-G | 0.15 | [8 empty] | 312009233
1093 |  | 0548680 | 05 | 2001-12-17 | 229 |  | SLO |  | 5.5 |  |  | 9.16 |  | SB | ALL | HMA Medium Overlay | RHMA-G | 0.15 | [8 empty] | 312009234
1094 |  | 060E990 | 06 | 7/20/2007 | 005 |  | FRE |  | 20 |  |  | 38 |  | NB | ALL | HMA Thin Overlay | RHMA-O HB | 0.08 | Milling | -0.08 | [6 empty] | 312009235
1095 |  | 060E990 | 06 | 7/20/2007 | 005 |  | FRE |  | 20 |  |  | 38 |  | SB | ALL | HMA Thin Overlay | RHMA-O HB | 0.08 | Milling | -0.08 | [6 empty] | 312009236
1096 |  | 0627180 | 06 | 9/15/1989 | 005 |  | FRE |  | 33.7 |  |  | 34.2 |  | NB | ALL | Slab Replacement | PCC SR | 0.7 | [8 empty] | 312009237
1097 |  | 0627180 | 06 | 9/15/1989 | 005 |  | FRE |  | 33.7 |  |  | 34.2 |  | SB | ALL | Slab Replacement | PCC SR | 0.7 | [8 empty] | 312009238
1098 |  | 060E050 | 06 | 8/20/2008 | 005 |  | FRE |  | 37.2 |  |  | 48.6 |  | NB | 1 | HMA Thin Overlay | RHMA-G | 0.1 | [8 empty] | 312009239
1099 |  | 060E050 | 06 | 8/20/2008 | 005 |  | FRE |  | 37.2 |  |  | 48.6 |  | SB | 1 | HMA Thin Overlay | RHMA-G | 0.1 | Digouts | 1.07 | [6 empty] | 312009240
1100 |  | 060E050 | 06 | 8/20/2008 | 005 |  | FRE |  | 37.2 |  |  | 48.6 |  | NB | 2 | HMA Thin Overlay | RHMA-G | 0.1 | Digouts | 1.07 | [6 empty] | 312009241
1101 |  | 060E050 | 06 | 8/20/2008 | 005 |  | FRE |  | 37.2 |  |  | 48.6 |  | SB | 2 | HMA Thin Overlay | RHMA-G | 0.1 | Digouts | 1.07 | [6 empty] | 312009242
1102 |  | 060L090 | 06 | 2010-09-30 | 005 |  | FRE |  | 37.2 |  |  | 48.6 |  | NB | ALL | HMA Thin Overlay | RHMA-O HB | 0.08 | [8 empty] | 312009243
1103 |  | 060L090 | 06 | 2010-09-30 | 005 |  | FRE |  | 37.2 |  |  | 48.6 |  | SB | ALL | HMA Thin Overlay | RHMA-O HB | 0.08 | [8 empty] | 312009244
1104 | 0600020412 | 060N010 | 06 | 2013-10-18 | 005 |  | FRE |  | 44.835 |  |  | 44.939 |  | NB | ALL | HMA Thick Overlay | HMA | 1.6 | Milling | -1.6 | [6 empty] | 312009245
1105 |  | 060A840 | 06 | 7/5/2007 | 005 |  | FRE |  | 44.9 |  |  | 44.91 |  | SB | ALL | HMA Thick Overlay | HMA-Type A | 1 | Milling | -0.35 | Grinding | -0.65 |  |  |  |  | 312009246
1106 |  | 0645440 | 06 | 10/4/2001 | 005 |  | FRE |  | 45 |  |  | 55.6 |  | NB | ALL | Slab Replacement | PCC SR | 0.71 | [8 empty] | 312009247
1107 |  | 0645440 | 06 | 10/4/2001 | 005 |  | FRE |  | 45 |  |  | 55.6 |  | SB | ALL | Slab Replacement | PCC SR | 0.71 | [8 empty] | 312009248
1108 |  | 0648600 | 06 | 8/29/2005 | 005 |  | FRE |  | 48.6 |  |  | 60.31 |  | NB | ALL | HMA Medium Overlay | RHMA-G | 0.25 | [8 empty] | 312009249
1109 |  | 0648600 | 06 | 8/29/2005 | 005 |  | FRE |  | 48.6 |  |  | 60.31 |  | SB | ALL | HMA Medium Overlay | RHMA-G | 0.25 | [8 empty] | 312009250
1110 |  | 060J480 | 06 | 11/6/2009 | 005 |  | FRE |  | 48.6 |  |  | 57.9 |  | NB | ALL | HMA Thin Overlay | RBWC-O | 0.08 | [8 empty] | 312009251
1111 |  | 060J480 | 06 | 11/6/2009 | 005 |  | FRE |  | 48.6 |  |  | 57.9 |  | SB | ALL | HMA Thin Overlay | RBWC-O | 0.08 | [8 empty] | 312009252
1112 |  | 060J480 | 06 | 11/6/2009 | 005 |  | FRE |  | 57.9 |  |  | 58.1 |  | NB | 1 | HMA Medium Overlay | RBWC-O | 0.08 | RHMA-G | 0.2 | Milling | -0.2 |  |  |  |  | 312009253
1113 |  | 060J480 | 06 | 11/6/2009 | 005 |  | FRE |  | 57.9 |  |  | 58.1 |  | SB | 1 | HMA Medium Overlay | RBWC-O | 0.08 | RHMA-G | 0.2 | Milling | -0.2 |  |  |  |  | 312009254
1114 |  | 060J480 | 06 | 11/6/2009 | 005 |  | FRE |  | 57.9 |  |  | 58.1 |  | NB | 2 | HMA Medium Overlay | RBWC-O | 0.08 | RHMA-G | 0.2 | Milling | -0.2 |  |  |  |  | 312009255
1115 |  | 060J480 | 06 | 11/6/2009 | 005 |  | FRE |  | 57.9 |  |  | 58.1 |  | SB | 2 | HMA Medium Overlay | RBWC-O | 0.08 | RHMA-G | 0.2 | Milling | -0.2 |  |  |  |  | 312009256
1116 |  | 060J480 | 06 | 11/6/2009 | 005 |  | FRE |  | 58.1 |  |  | 65.8 |  | NB | ALL | HMA Thin Overlay | RBWC-O | 0.08 | [8 empty] | 312009257
1117 |  | 060J480 | 06 | 11/6/2009 | 005 |  | FRE |  | 58.1 |  |  | 65.8 |  | SB | ALL | HMA Thin Overlay | RBWC-O | 0.08 | [8 empty] | 312009258
1118 |  | 0648600 | 06 | 8/29/2005 | 005 |  | FRE |  | 60.31 |  |  | 65.8 |  | NB | ALL | HMA Medium Overlay | RHMA-G | 0.15 | [8 empty] | 312009259
1119 |  | 0648600 | 06 | 8/29/2005 | 005 |  | FRE |  | 60.31 |  |  | 65.8 |  | SB | ALL | HMA Medium Overlay | RHMA-G | 0.15 | [8 empty] | 312009260
1120 |  | 0623850 | 06 | 8/13/1983 | 033 |  | FRE |  | 0 |  | R | 10.7 |  | NB | ALL | Chip Seal | Chip Seal-PME | 0.01 | [8 empty] | 312009261
1121 |  | 0623850 | 06 | 8/13/1983 | 033 |  | FRE |  | 0 |  | R | 10.7 |  | SB | ALL | Chip Seal | Chip Seal-PME | 0.01 | [8 empty] | 312009262
1124 |  | 0632920 | 06 | 9/27/1993 | 033 |  | FRE |  | 0 |  |  | 0.5 |  | NB | ALL | HMA Thin Overlay | RHMA-G | 0.08 | [8 empty] | 312009265
1125 |  | 0632920 | 06 | 9/27/1993 | 033 |  | FRE |  | 0 |  |  | 0.5 |  | SB | ALL | HMA Thin Overlay | RHMA-G | 0.08 | [8 empty] | 312009266
1126 |  | 0646540 | 06 | 8/24/2004 | 033 |  | FRE |  | 0 |  |  | 9.5 |  | NB | ALL | Chip Seal | Chip Seal-PME | 0.01 | [8 empty] | 312009267
1127 |  | 0646540 | 06 | 8/24/2004 | 033 |  | FRE |  | 0 |  |  | 9.5 |  | SB | ALL | Chip Seal | Chip Seal-PME | 0.01 | [8 empty] | 312009268
1128 |  | 060J470 | 06 | 12/4/2008 | 033 |  | FRE |  | 0 |  |  | 5.9 |  | NB | ALL | HMA Thin Overlay | RHMA-G | 0.1 | [8 empty] | 312009269
1129 |  | 060J470 | 06 | 12/4/2008 | 033 |  | FRE |  | 0 |  |  | 5.9 |  | SB | ALL | HMA Thin Overlay | RHMA-G | 0.1 | [8 empty] | 312009270
1130 |  | 060K650 | 06 | 8/3/2009 | 033 |  | FRE |  | 5.9 |  | R | 10.7 |  | NB | 1 | HMA Thick Overlay | RHMA-G | 0.1 | HMA-Type A | 0.2 | Milling | -0.2 |  |  |  |  | 312009271
1131 |  | 060K650 | 06 | 8/3/2009 | 033 |  | FRE |  | 5.9 |  | R | 10.7 |  | SB | 1 | HMA Thick Overlay | RHMA-G | 0.1 | HMA-Type A | 0.2 | Milling | -0.2 |  |  |  |  | 312009272
1132 |  | 060K650 | 06 | 8/3/2009 | 033 |  | FRE |  | 5.9 |  | R | 10.7 |  | NB | 2 | HMA Thick Overlay | RHMA-G | 0.1 | HMA-Type A | 0.2 | Milling | -0.2 |  |  |  |  | 312009273
1133 |  | 060K650 | 06 | 8/3/2009 | 033 |  | FRE |  | 5.9 |  | R | 10.7 |  | SB | 2 | HMA Thin Overlay | RHMA-G | 0.1 | [8 empty] | 312009274
1134 |  | 0632920 | 06 | 9/27/1993 | 033 |  | FRE |  | 9.5 |  |  | 13.7 |  | NB | ALL | HMA Thin Overlay | RHMA-G | 0.08 | [8 empty] | 312009275
1135 |  | 0632920 | 06 | 9/27/1993 | 033 |  | FRE |  | 9.5 |  |  | 13.7 |  | SB | ALL | HMA Thin Overlay | RHMA-G | 0.08 | [8 empty] | 312009276
1136 |  | 0646540 | 06 | 8/24/2004 | 033 |  | FRE |  | 10.8 |  |  | 14 |  | NB | ALL | Chip Seal | Chip Seal-PME | 0.01 | [8 empty] | 312009277
1137 |  | 0646540 | 06 | 8/24/2004 | 033 |  | FRE |  | 10.8 |  |  | 14 |  | SB | ALL | Chip Seal | Chip Seal-PME | 0.01 | [8 empty] | 312009278
1138 |  | 060C440 | 06 | 11/1/2005 | 033 |  | FRE |  | 13.8 |  |  | 16.8 |  | NB | ALL | HMA Thin Overlay | RHMA-O | 0.08 | [8 empty] | 312009279
1139 |  | 060C440 | 06 | 11/1/2005 | 033 |  | FRE |  | 13.8 |  |  | 16.8 |  | SB | ALL | HMA Thin Overlay | RHMA-O | 0.08 | [8 empty] | 312009280
1140 |  | 060M500 | 06 | 2011-11-18 | 033 |  | FRE |  | 14.9 |  |  | 16.7 |  | NB | ALL | HMA Thin Overlay | RHMA-G | 0.08 | Milling | -0.08 | [6 empty] | 312009281
1141 |  | 060M500 | 06 | 2011-11-18 | 033 |  | FRE |  | 14.9 |  |  | 16.7 |  | SB | ALL | HMA Thin Overlay | RHMA-G | 0.08 | Milling | -0.08 | [6 empty] | 312009282
1142 |  | 0628610 | 06 | 9/9/1988 | 033 |  | FRE |  | 16.2 |  |  | 16.7 |  | NB | ALL | Chip Seal | Chip Seal-PME | 0.01 | [8 empty] | 312009283
1143 |  | 0628610 | 06 | 9/9/1988 | 033 |  | FRE |  | 16.2 |  |  | 16.7 |  | SB | ALL | Chip Seal | Chip Seal-PME | 0.01 | [8 empty] | 312009284
1144 |  | 060C260 | 06 | 2005-06-28 | 033 |  | FRE |  | 16.2 |  |  | 16.5 |  | NB | ALL | HMA Medium Overlay | HMA | 0.25 | Milling | -0.25 | [6 empty] | 312009285
1145 |  | 060C260 | 06 | 2005-06-28 | 033 |  | FRE |  | 16.2 |  |  | 16.5 |  | SB | ALL | HMA Medium Overlay | HMA | 0.25 | Milling | -0.25 | [6 empty] | 312009286
1146 |  | 0634360 | 06 | 2001-08-23 | 033 |  | FRE |  | 16.6 |  |  | 16.82 |  | NB | ALL | HMA Medium Overlay | HMA | 0.2 | [8 empty] | 312009287
1147 |  | 0634360 | 06 | 2001-08-23 | 033 |  | FRE |  | 16.6 |  |  | 16.82 |  | SB | ALL | HMA Medium Overlay | HMA | 0.2 | [8 empty] | 312009288
1148 |  | 0634360 | 06 | 2001-08-23 | 033 |  | FRE |  | 16.82 |  |  | 18.27 |  | NB | ALL | HMA Thick Overlay | HMA | 1 | [8 empty] | 312009289
1149 |  | 0634360 | 06 | 2001-08-23 | 033 |  | FRE |  | 16.82 |  |  | 18.27 |  | SB | ALL | HMA Thick Overlay | HMA | 1 | AB-Class 2 | 0.5 | [6 empty] | 312009290
1150 |  | 0634360 | 06 | 2001-08-23 | 033 |  | FRE |  | 18.27 |  | R | 18.6 |  | NB | ALL | HMA Thick Overlay | HMA | 1 | [8 empty] | 312009291
1151 |  | 0634360 | 06 | 2001-08-23 | 033 |  | FRE |  | 18.27 |  | R | 18.6 |  | SB | ALL | HMA Thick Overlay | HMA | 1 | [8 empty] | 312009292
1152 |  | 0634360 | 06 | 2001-08-23 | 033 |  | FRE |  | 19.76 |  |  | 20.42 |  | NB | ALL | HMA Thick Overlay | HMA | 0.75 | AB-Class 2 | 1.1 | [6 empty] | 312009293
1153 |  | 0634360 | 06 | 2001-08-23 | 033 |  | FRE |  | 19.76 |  |  | 20.42 |  | SB | ALL | HMA Thick Overlay | HMA | 0.75 | AB-Class 2 | 1.1 | [6 empty] | 312009294
1154 |  | 0634360 | 06 | 2001-08-23 | 033 |  | FRE |  | 20.42 |  |  | 21.1 |  | NB | ALL | HMA Thick Overlay | HMA | 1 | [8 empty] | 312009295
1155 |  | 0634360 | 06 | 2001-08-23 | 033 |  | FRE |  | 20.42 |  |  | 21.1 |  | SB | ALL | HMA Thick Overlay | HMA | 1 | [8 empty] | 312009296
1156 |  | 0634360 | 06 | 2001-08-23 | 033 |  | FRE |  | 21.1 |  |  | 21.23 |  | NB | ALL | HMA Thick Overlay | HMA | 0.75 | AB-Class 2 | 1.1 | [6 empty] | 312009297
1157 |  | 0634360 | 06 | 2001-08-23 | 033 |  | FRE |  | 21.1 |  |  | 21.23 |  | SB | ALL | HMA Thick Overlay | HMA | 0.75 | AB-Class 2 | 1.1 | [6 empty] | 312009298
1158 |  | 0634360 | 06 | 2001-08-23 | 033 |  | FRE |  | 21.23 |  |  | 21.33 |  | NB | ALL | HMA Thick Overlay | HMA | 1 | [8 empty] | 312009299
1159 |  | 0634360 | 06 | 2001-08-23 | 033 |  | FRE |  | 21.23 |  |  | 21.33 |  | SB | ALL | HMA Thick Overlay | HMA | 1 | [8 empty] | 312009300
1160 |  | 0634360 | 06 | 2001-08-23 | 033 |  | FRE |  | 21.33 |  |  | 21.4 |  | NB | ALL | HMA Thick Overlay | HMA | 1 | [8 empty] | 312009301
1161 |  | 0634360 | 06 | 2001-08-23 | 033 |  | FRE |  | 21.33 |  |  | 21.4 |  | SB | ALL | HMA Thick Overlay | HMA | 1 | [8 empty] | 312009302
1162 |  | 0634360 | 06 | 2001-08-23 | 033 |  | FRE |  | 21.4 |  |  | 21.52 |  | NB | ALL | HMA Thick Overlay | HMA | 1 | [8 empty] | 312009303
1163 |  | 0634360 | 06 | 2001-08-23 | 033 |  | FRE |  | 21.4 |  |  | 21.52 |  | SB | ALL | HMA Thick Overlay | HMA | 1 | [8 empty] | 312009304
1164 |  | 0634360 | 06 | 2001-08-23 | 033 |  | FRE |  | 21.52 |  |  | 21.76 |  | NB | ALL | HMA Thick Overlay | HMA | 0.75 | AB-Class 2 | 1.1 | [6 empty] | 312009305
1165 |  | 0634360 | 06 | 2001-08-23 | 033 |  | FRE |  | 21.52 |  |  | 21.76 |  | SB | ALL | HMA Thick Overlay | HMA | 0.75 | AB-Class 2 | 1.1 | [6 empty] | 312009306
1166 |  | 0634360 | 06 | 2001-08-23 | 033 |  | FRE |  | 21.76 |  |  | 22.2 |  | NB | ALL | HMA Thick Overlay | HMA | 0.75 | [8 empty] | 312009307
1167 |  | 0634360 | 06 | 2001-08-23 | 033 |  | FRE |  | 21.76 |  |  | 22.2 |  | SB | ALL | HMA Thick Overlay | HMA | 0.75 | [8 empty] | 312009308
1168 |  | 060J470 | 06 | 12/4/2008 | 033 |  | FRE |  | 22.7 |  | R | 29 |  | NB | ALL | HMA Thin Overlay | RHMA-G | 0.08 | [8 empty] | 312009309
1169 |  | 060J470 | 06 | 12/4/2008 | 033 |  | FRE |  | 22.7 |  | R | 29 |  | SB | ALL | HMA Thin Overlay | RHMA-G | 0.08 | [8 empty] | 312009310
1170 |  | 0638270 | 06 | 2000-03-04 | 033 |  | FRE |  | 23.2 |  |  | 24.3 |  | NB | ALL | HMA Thick Overlay | HMA | 0.33 | Milling | -0.1 | [6 empty] | 312009311
1171 |  | 0638270 | 06 | 2000-03-04 | 033 |  | FRE |  | 23.2 |  |  | 24.3 |  | SB | ALL | HMA Thick Overlay | HMA | 0.33 | Milling | -0.1 | [6 empty] | 312009312
1172 |  | 0628610 | 06 | 9/9/1988 | 033 |  | FRE |  | 24.3 |  | R | 29 |  | NB | ALL | Chip Seal | Chip Seal-PME | 0.01 | [8 empty] | 312009313
1173 |  | 0628610 | 06 | 9/9/1988 | 033 |  | FRE |  | 24.3 |  | R | 29 |  | SB | ALL | Chip Seal | Chip Seal-PME | 0.01 | [8 empty] | 312009314
1174 |  | 0644560 | 06 | 8/29/2000 | 033 |  | FRE |  | 24.3 |  | R | 28.9 |  | NB | ALL | Chip Seal | Chip Seal-PME | 0.01 | [8 empty] | 312009315
1175 |  | 0644560 | 06 | 8/29/2000 | 033 |  | FRE |  | 24.3 |  | R | 28.9 |  | SB | ALL | Chip Seal | Chip Seal-PME | 0.01 | [8 empty] | 312009316
1181 |  | 0649310 | 06 | 10/6/2004 | 033 |  | FRE |  | 42 |  |  | 50 |  | NB | ALL | HMA Thin Overlay | RHMA-G | 0.1 | [8 empty] | 312009322
1182 |  | 0649310 | 06 | 10/6/2004 | 033 |  | FRE |  | 42 |  |  | 50 |  | SB | ALL | HMA Thin Overlay | RHMA-G | 0.1 | [8 empty] | 312009323
1183 |  | 060J470 | 06 | 12/4/2008 | 033 |  | FRE |  | 42 |  |  | 49.5 |  | NB | ALL | HMA Thin Overlay | RHMA-G | 0.08 | [8 empty] | 312009324
1184 |  | 060J470 | 06 | 12/4/2008 | 033 |  | FRE |  | 42 |  |  | 49.5 |  | SB | ALL | HMA Thin Overlay | RHMA-G | 0.08 | [8 empty] | 312009325
1187 |  | 0649310 | 06 | 10/6/2004 | 033 |  | FRE |  | 53 |  |  | 55 |  | NB | ALL | HMA Thin Overlay | RHMA-G | 0.1 | [8 empty] | 312009328
1188 |  | 0649310 | 06 | 10/6/2004 | 033 |  | FRE |  | 53 |  |  | 55 |  | SB | ALL | HMA Thin Overlay | RHMA-G | 0.1 | [8 empty] | 312009329
1189 |  | 060L170 | 06 | 2010-08-02 | 033 |  | FRE |  | 53 |  |  | 57.4 |  | NB | ALL | HMA Thick Overlay | RHMA-G | 0.1 | HMA-Type A | 0.25 | Milling | -0.25 |  |  |  |  | 312009330
1190 |  | 060L170 | 06 | 2010-08-02 | 033 |  | FRE |  | 53 |  |  | 57.4 |  | SB | ALL | HMA Thick Overlay | RHMA-G | 0.1 | HMA-Type A | 0.25 | Milling | -0.25 |  |  |  |  | 312009331
1191 |  | 060C640 | 06 | 8/4/2006 | 033 |  | FRE |  | 54.4 |  |  | 59.5 |  | NB | ALL | HMA Thick Overlay | RHMA-G | 0.1 | HMA-Type A | 0.2 | Milling | -0.2 |  |  |  |  | 312009332
1192 |  | 060C640 | 06 | 8/4/2006 | 033 |  | FRE |  | 54.4 |  |  | 59.5 |  | SB | ALL | HMA Thick Overlay | RHMA-G | 0.1 | HMA-Type A | 0.2 | Milling | -0.2 |  |  |  |  | 312009333
1193 |  | 0649310 | 06 | 10/6/2004 | 033 |  | FRE |  | 60 |  |  | 61 |  | NB | ALL | HMA Thin Overlay | RHMA-G | 0.1 | [8 empty] | 312009334
1194 |  | 0649310 | 06 | 10/6/2004 | 033 |  | FRE |  | 60 |  |  | 61 |  | SB | ALL | HMA Thin Overlay | RHMA-G | 0.1 | [8 empty] | 312009335
1195 |  | 0647260 | 06 | 8/14/2002 | 033 |  | FRE |  | 61.2 |  | R | 62.3 |  | NB | ALL | HMA Medium Overlay | HMA | 0.2 | Milling | -0.2 | [6 empty] | 312009336
1196 |  | 0647260 | 06 | 8/14/2002 | 033 |  | FRE |  | 61.2 |  | R | 62.3 |  | SB | ALL | HMA Medium Overlay | HMA | 0.2 | Milling | -0.2 | [6 empty] | 312009337
1197 |  | 060C300 | 06 | 7/8/2005 | 033 |  | FRE |  | 61.2 |  | R | 62.3 |  | NB | ALL | Slurry Seal | Slurry Seal-Type II | 0.01 | [8 empty] | 312009338
1198 |  | 060C300 | 06 | 7/8/2005 | 033 |  | FRE |  | 61.2 |  | R | 62.3 |  | SB | ALL | Slurry Seal | Slurry Seal-Type II | 0.01 | [8 empty] | 312009339
1199 |  | 0633130 | 06 | 7/18/1994 | 033 |  | FRE |  | 61.4 |  |  | 62.2 |  | SB | 1 | HMA Medium Overlay | HMA | 0.15 | Milling | -0.15 | [6 empty] | 312009340
1200 |  | 0628610 | 06 | 9/9/1988 | 033 |  | FRE | R | 62.3 |  |  | 69.5 |  | NB | ALL | Chip Seal | Chip Seal-PME | 0.01 | [8 empty] | 312009341
1201 |  | 0628610 | 06 | 9/9/1988 | 033 |  | FRE | R | 62.3 |  |  | 69.5 |  | SB | ALL | Chip Seal | Chip Seal-PME | 0.01 | [8 empty] | 312009342
1202 |  | 0636650 | 06 | 6/26/1997 | 033 |  | FRE | R | 62.3 |  | R | 83.05 |  | NB | ALL | Chip Seal | Chip Seal-AR | 0.01 | [8 empty] | 312009343
1203 |  | 0636650 | 06 | 6/26/1997 | 033 |  | FRE | R | 62.3 |  | R | 83.05 |  | SB | ALL | Chip Seal | Chip Seal-AR | 0.01 | [8 empty] | 312009344
1204 |  | 0623850 | 06 | 8/13/1983 | 033 |  | FRE | R | 62.4 |  |  | 70.7 |  | NB | ALL | Chip Seal | Chip Seal-PME | 0.01 | [8 empty] | 312009345
1205 |  | 0623850 | 06 | 8/13/1983 | 033 |  | FRE | R | 62.4 |  |  | 70.7 |  | SB | ALL | Chip Seal | Chip Seal-PME | 0.01 | [8 empty] | 312009346
1206 |  | 0634353 | 06 | 2008-10-30 | 033 |  | FRE | R | 62.4 |  |  | 69.4 |  | NB | ALL | HMA Medium Overlay | RHMA-G | 0.2 | [8 empty] | 312009347
1207 |  | 0634353 | 06 | 2008-10-30 | 033 |  | FRE | R | 62.4 |  |  | 69.4 |  | SB | ALL | HMA Medium Overlay | RHMA-G | 0.2 | [8 empty] | 312009348
1208 |  | 060H890 | 06 | 6/10/2009 | 033 |  | FRE | R | 62.5 |  |  | 69.1 |  | NB | ALL | HMA Thin Overlay | RHMA-G | 0.1 | [8 empty] | 312009349
1209 |  | 060H890 | 06 | 6/10/2009 | 033 |  | FRE | R | 62.5 |  |  | 69.1 |  | SB | ALL | HMA Thin Overlay | RHMA-G | 0.1 | [8 empty] | 312009350
1210 |  | 0633130 | 06 | 7/18/1994 | 033 |  | FRE |  | 69.224 |  |  | 70.6 |  | NB | ALL | HMA Medium Overlay | HMA | 0.15 | Milling | -0.15 | [6 empty] | 312009351
1211 |  | 0633130 | 06 | 7/18/1994 | 033 |  | FRE |  | 69.224 |  |  | 70.6 |  | SB | ALL | HMA Medium Overlay | HMA | 0.15 | Milling | -0.15 | [6 empty] | 312009352
1212 |  | 060F450 | 06 | 2007-08-31 | 033 |  | FRE |  | 69.224 |  |  | 70.8 |  | NB | ALL | Slurry Seal | Slurry Seal-Type III | 0.01 | [8 empty] | 312009353
1213 |  | 060F450 | 06 | 2007-08-31 | 033 |  | FRE |  | 69.224 |  |  | 70.8 |  | SB | ALL | Slurry Seal | Slurry Seal-Type III | 0.01 | [8 empty] | 312009354
1214 |  | 0638550 | 06 | 2004-07-13 | 033 |  | FRE |  | 69.5 |  |  | 78.96 |  | NB | ALL | HMA Thick Overlay | HMA | 0.35 | Milling | -0.2 | Digouts | 0.35 |  |  |  |  | 312009355
1215 |  | 0638550 | 06 | 2004-07-13 | 033 |  | FRE |  | 69.5 |  |  | 78.96 |  | SB | ALL | HMA Thick Overlay | HMA | 0.35 | Milling | -0.2 | Digouts | 0.35 |  |  |  |  | 312009356
1216 |  | 0638550 | 06 | 2004-07-13 | 033 |  | FRE |  | 78.96 |  | R | 83 |  | NB | ALL | HMA Thick Overlay | HMA | 0.4 | Digouts | 0.2 | [6 empty] | 312009357
1217 |  | 0638550 | 06 | 2004-07-13 | 033 |  | FRE |  | 78.96 |  | R | 83 |  | SB | ALL | HMA Thick Overlay | HMA | 0.4 | Digouts | 0.2 | [6 empty] | 312009358
1218 |  | 060E270 | 06 | 8/1/2008 | 041 |  | FRE | R | 0 |  | R | 0.375 |  | NB | ALL | HMA Medium Overlay | HMA | 0.2 | Milling | -0.2 | [6 empty] | 312009359
1219 |  | 060E270 | 06 | 8/1/2008 | 041 |  | FRE | R | 0 |  | R | 0.375 |  | SB | ALL | HMA Medium Overlay | HMA | 0.2 | Milling | -0.2 | [6 empty] | 312009360
1220 |  | 060E270 | 06 | 8/1/2008 | 041 |  | FRE | R | 0.375 |  | R | 1 |  | NB | ALL | HMA Medium Overlay | HMA | 0.15 | Milling | -0.1 | [6 empty] | 312009361
1221 |  | 060E270 | 06 | 8/1/2008 | 041 |  | FRE | R | 0.375 |  | R | 1 |  | SB | ALL | HMA Medium Overlay | HMA | 0.15 | Milling | -0.1 | [6 empty] | 312009362
1222 |  | 0644560 | 06 | 8/29/2000 | 041 |  | FRE | R | 0.4 |  | R | 3 |  | NB | ALL | Chip Seal | Chip Seal-PME | 0.01 | [8 empty] | 312009363
1223 |  | 0644560 | 06 | 8/29/2000 | 041 |  | FRE | R | 0.4 |  | R | 3 |  | SB | ALL | Chip Seal | Chip Seal-PME | 0.01 | [8 empty] | 312009364
1224 |  | 0636580 | 06 | 9/17/1997 | 041 |  | FRE | R | 0.5 |  | R | 3.1 |  | NB | ALL | Chip Seal | Chip Seal-PME | 0.01 | [8 empty] | 312009365
1225 |  | 0636580 | 06 | 9/17/1997 | 041 |  | FRE | R | 0.5 |  | R | 3.1 |  | SB | ALL | Chip Seal | Chip Seal-PME | 0.01 | [8 empty] | 312009366
1226 |  | 060H000 | 06 | 7/21/2011 | 041 |  | FRE | R | 1 |  | R | 3 |  | NB | ALL | Cold In-Place Recycling | HMA | 0.25 | CIPR | 0.35 | [6 empty] | 312009367
1227 |  | 060H000 | 06 | 7/21/2011 | 041 |  | FRE | R | 1 |  | R | 3 |  | SB | ALL | Cold In-Place Recycling | HMA | 0.25 | CIPR | 0.35 | [6 empty] | 312009368
1228 |  | 0639800 | 06 | 4/12/2002 | 041 |  | FRE | R | 3 |  | R | 5.5 |  | NB | ALL | HMA Medium Overlay | HMA | 0.25 | [8 empty] | 312009369
1229 |  | 0639800 | 06 | 4/12/2002 | 041 |  | FRE | R | 3 |  | R | 5.5 |  | SB | ALL | HMA Medium Overlay | HMA | 0.25 | [8 empty] | 312009370
1231 |  | 060E150 | 06 | 11/29/2007 | 041 |  | FRE | R | 22.5 |  |  | 33.449 |  | NB | ALL | Grind PCC for Smoothness | Grinding | -0.1 | [8 empty] | 312009371
1232 |  | 060E150 | 06 | 11/29/2007 | 041 |  | FRE | R | 22.5 |  |  | 33.449 |  | SB | ALL | Grind PCC for Smoothness | Grinding | -0.1 | [8 empty] | 312009372
1233 |  | 0623610 | 06 | 5/24/1983 | 041 |  | FRE | R | 30.2 |  | R | 30.69 |  | NB | ALL | HMA Thin Overlay | HMA | 0.1 | [8 empty] | 312009373
1234 |  | 0623610 | 06 | 5/24/1983 | 041 |  | FRE | R | 30.2 |  | R | 30.69 |  | SB | ALL | HMA Thin Overlay | HMA | 0.1 | [8 empty] | 312009374
1235 |  | 0634355 | 06 | 4/8/1992 | 043 |  | FRE |  | 0 |  |  | 8.3 |  | NB | ALL | HMA Medium Overlay | HMA | 0.15 | GPI | 0.01 | [6 empty] | 312009375
1236 |  | 0634355 | 06 | 4/8/1992 | 043 |  | FRE |  | 0 |  |  | 8.3 |  | SB | ALL | HMA Medium Overlay | HMA | 0.15 | GPI | 0.01 | [6 empty] | 312009376
1237 |  | 0644510 | 06 | 12/15/2000 | 043 |  | FRE |  | 0 |  |  | 9.3 |  | NB | ALL | HMA Medium Overlay | HMA | 0.25 | Milling | -0.25 | [6 empty] | 312009377
1238 |  | 0644510 | 06 | 12/15/2000 | 043 |  | FRE |  | 0 |  |  | 9.3 |  | SB | ALL | HMA Medium Overlay | HMA | 0.25 | Milling | -0.25 | [6 empty] | 312009378
1239 |  | 0645990 | 06 | 2011-09-21 | 043 |  | FRE |  | 0 |  |  | 8.34 |  | NB | ALL | Cold In-Place Recycling | HMA | 0.25 | CIPR | 0.25 | [6 empty] | 312009379
1240 |  | 0645990 | 06 | 2011-09-21 | 043 |  | FRE |  | 0 |  |  | 8.34 |  | SB | ALL | Cold In-Place Recycling | HMA | 0.25 | CIPR | 0.25 | [6 empty] | 312009380
1241 |  | 0645990 | 06 | 2011-09-21 | 043 |  | FRE |  | 8.34 |  |  | 9.3 |  | NB | ALL | Cold In-Place Recycling | HMA | 0.25 | CIPR | 0.25 | [6 empty] | 312009381
1242 |  | 0645990 | 06 | 2011-09-21 | 043 |  | FRE |  | 8.34 |  |  | 9.3 |  | SB | ALL | Cold In-Place Recycling | HMA | 0.25 | CIPR | 0.25 | [6 empty] | 312009382
1243 |  | 0628620 | 06 | 8/19/1988 | 063 |  | FRE |  | 2.5 |  |  | 5.5 |  | NB | ALL | Chip Seal | Chip Seal-PME | 0.01 | [8 empty] | 312009383
1244 |  | 0628620 | 06 | 8/19/1988 | 063 |  | FRE |  | 2.5 |  |  | 5.5 |  | SB | ALL | Chip Seal | Chip Seal-PME | 0.01 | [8 empty] | 312009384
1245 |  | 0623840 | 06 | 9/21/1983 | 099 |  | FRE |  | 6.5 |  |  | 26 |  | NB | ALL | HMA Thin Overlay | HMA | 0.08 | [8 empty] | 312009385
1246 |  | 0623840 | 06 | 9/21/1983 | 099 |  | FRE |  | 6.5 |  |  | 26 |  | SB | ALL | HMA Thin Overlay | HMA | 0.08 | [8 empty] | 312009386
1247 |  | 060J410 | 06 | 2009-08-25 | 099 |  | FRE |  | 7.4 |  |  | 11.1 |  | NB | ALL | Grind PCC for Smoothness | Grinding | -0.1 | [8 empty] | 312009387
1248 |  | 060J410 | 06 | 2009-08-25 | 099 |  | FRE |  | 7.4 |  |  | 11.1 |  | SB | ALL | Grind PCC for Smoothness | Grinding | -0.1 | [8 empty] | 312009388
1249 |  | 0642030 | 06 | 2006-09-26 | 099 |  | FRE |  | 10.7 |  |  | 15.9 |  | NB | ALL | Crack Seat and Overlay | HMA-Type A | 0.2 | GPI | 0.01 | HMA-Type A | 0.15 | CSOL |  | PCC SR | 0.75 | 312009389
1250 |  | 0642030 | 06 | 2006-09-26 | 099 |  | FRE |  | 10.7 |  |  | 15.9 |  | SB | ALL | Crack Seat and Overlay | HMA-Type A | 0.2 | GPI | 0.01 | HMA-Type A | 0.15 | CSOL |  | PCC SR | 0.75 | 312009390
1251 |  | 060G650 | 06 | 11/14/2008 | 099 |  | FRE |  | 11.1 |  |  | 15.4 |  | NB | ALL | HMA Thin Overlay | RBWC | 0.06 | [8 empty] | 312009391
1252 |  | 060G650 | 06 | 11/14/2008 | 099 |  | FRE |  | 11.1 |  |  | 15.4 |  | SB | ALL | HMA Thin Overlay | RBWC | 0.06 | [8 empty] | 312009392
1253 |  | 060K030 | 06 | 2009-11-12 | 099 |  | FRE |  | 15.5 |  |  | 18.3 |  | NB | 1 | Grind PCC for Smoothness | Grinding | -0.1 | [8 empty] | 312009393
1254 |  | 060K030 | 06 | 2009-11-12 | 099 |  | FRE |  | 15.5 |  |  | 18.3 |  | SB | 1 | Grind PCC for Smoothness | Grinding | -0.1 | [8 empty] | 312009394
1255 |  | 060K030 | 06 | 2009-11-12 | 099 |  | FRE |  | 15.5 |  |  | 18.3 |  | NB | 2 | Grind PCC for Smoothness | Grinding | -0.1 | [8 empty] | 312009395
1256 |  | 060K030 | 06 | 2009-11-12 | 099 |  | FRE |  | 15.5 |  |  | 18.3 |  | SB | 2 | Grind PCC for Smoothness | Grinding | -0.1 | [8 empty] | 312009396
1257 |  | 060K030 | 06 | 2009-11-12 | 099 |  | FRE |  | 15.5 |  |  | 18.3 |  | NB | 3 | Grind/Replace slabs | Grinding | -0.1 | PCC SR | 0.67 | [6 empty] | 312009397
1258 |  | 060K030 | 06 | 2009-11-12 | 099 |  | FRE |  | 15.5 |  |  | 18.3 |  | SB | 3 | Grind/Replace slabs | Grinding | -0.1 | PCC SR | 0.67 | [6 empty] | 312009398
1259 |  | 060K030 | 06 | 2009-11-12 | 099 |  | FRE |  | 18.3 |  |  | 20.2 |  | NB | 1 | Grind PCC for Smoothness | Grinding | -0.1 | [8 empty] | 312009399
1260 |  | 060K030 | 06 | 2009-11-12 | 099 |  | FRE |  | 18.3 |  |  | 20.2 |  | SB | 1 | Grind PCC for Smoothness | Grinding | -0.1 | [8 empty] | 312009400
1261 |  | 060K030 | 06 | 2009-11-12 | 099 |  | FRE |  | 18.3 |  |  | 20.2 |  | NB | 2 | Grind PCC for Smoothness | Grinding | -0.1 | [8 empty] | 312009401
1262 |  | 060K030 | 06 | 2009-11-12 | 099 |  | FRE |  | 18.3 |  |  | 20.2 |  | SB | 2 | Grind PCC for Smoothness | Grinding | -0.1 | [8 empty] | 312009402
1263 |  | 060K030 | 06 | 2009-11-12 | 099 |  | FRE |  | 18.3 |  |  | 20.2 |  | NB | 3 | Grind PCC for Smoothness | Grinding | -0.1 | [8 empty] | 312009403
1264 |  | 060K030 | 06 | 2009-11-12 | 099 |  | FRE |  | 18.3 |  |  | 20.2 |  | SB | 3 | Grind PCC for Smoothness | Grinding | -0.1 | [8 empty] | 312009404
1265 |  | 060K030 | 06 | 2009-11-12 | 099 |  | FRE |  | 18.3 |  |  | 20.2 |  | NB | 4 | Grind/Replace slabs | Grinding | -0.1 | PCC SR | 0.67 | [6 empty] | 312009405
1266 |  | 060K030 | 06 | 2009-11-12 | 099 |  | FRE |  | 18.3 |  |  | 20.2 |  | SB | 4 | Grind/Replace slabs | Grinding | -0.1 | PCC SR | 0.67 | [6 empty] | 312009406
1267 |  | 0639330 | 06 | 2002-10-31 | 099 |  | FRE |  | 20.2 |  |  | 27.3 |  | NB | 1 | HMA Thick Overlay | HMA | 0.25 | GPI | 0.01 | HMA | 0.1 |  |  |  |  | 312009407
1268 |  | 0639330 | 06 | 2002-10-31 | 099 |  | FRE |  | 20.2 |  |  | 27.3 |  | SB | 1 | HMA Thick Overlay | HMA | 0.25 | GPI | 0.01 | HMA | 0.1 |  |  |  |  | 312009408
1269 |  | 0639330 | 06 | 2002-10-31 | 099 |  | FRE |  | 20.2 |  |  | 27.3 |  | NB | 2 | Crack Seat and Overlay | HMA | 0.25 | GPI | 0.01 | HMA-Type A | 0.1 | CSOL |  |  |  | 312009409
1270 |  | 0639330 | 06 | 2002-10-31 | 099 |  | FRE |  | 20.2 |  |  | 27.3 |  | SB | 2 | Crack Seat and Overlay | HMA | 0.25 | GPI | 0.01 | HMA-Type A | 0.1 | CSOL |  |  |  | 312009410
1271 |  | 0639330 | 06 | 2002-10-31 | 099 |  | FRE |  | 20.2 |  |  | 27.3 |  | NB | 3 | Crack Seat and Overlay | HMA | 0.25 | GPI | 0.01 | HMA-Type A | 0.1 | CSOL |  |  |  | 312009411
1272 |  | 0639330 | 06 | 2002-10-31 | 099 |  | FRE |  | 20.2 |  |  | 27.3 |  | SB | 3 | Crack Seat and Overlay | HMA | 0.25 | GPI | 0.01 | HMA-Type A | 0.1 | CSOL |  |  |  | 312009412
1273 |  | 060E260 | 06 | 2006-11-08 | 099 |  | FRE |  | 20.2 |  |  | 27.3 |  | NB | ALL | HMA Thin Overlay | RHMA-O | 0.08 | [8 empty] | 312009413
1274 |  | 060E260 | 06 | 2006-11-08 | 099 |  | FRE |  | 20.2 |  |  | 27.3 |  | SB | ALL | HMA Thin Overlay | RHMA-O | 0.08 | [8 empty] | 312009414
1275 |  | 060A440 | 06 | 1/9/2006 | 099 |  | FRE |  | 20.2 |  |  | 27.3 |  | NB | ALL | Slab Replacement | PCC SR | 0.83 | Chip Seal-PME Double | 0.01 | PCC SR | 0.4 |  |  |  |  | 312009415
1276 |  | 060A440 | 06 | 1/9/2006 | 099 |  | FRE |  | 20.2 |  |  | 27.3 |  | SB | ALL | Slab Replacement | PCC SR | 0.83 | Chip Seal-PME Double | 0.01 | PCC SR | 0.4 |  |  |  |  | 312009416
1277 |  | 060P540 | 06 | 2012-09-04 | 099 |  | FRE |  | 20.7 |  |  | 28.1 |  | NB | ALL | HMA Thin Overlay | BWC-O | 0.08 | Milling | -0.08 | [6 empty] | 312009417
1278 |  | 0647750 | 06 | 7/13/2004 | 099 |  | FRE |  | 27.3 |  |  | 28.3 |  | NB | ALL | HMA Thin Overlay | HMA-O | 0.08 | [8 empty] | 312009418
1279 |  | 0647750 | 06 | 7/13/2004 | 099 |  | FRE |  | 27.3 |  |  | 28.3 |  | SB | ALL | HMA Thin Overlay | HMA-O | 0.08 | [8 empty] | 312009419
1280 |  | 0639330 | 06 | 7/10/2003 | 099 |  | FRE |  | 28.1 |  |  | 31.6 |  | NB | 1 | HMA Thick Overlay | HMA | 0.25 | GPI | 0.01 | HMA | 0.1 |  |  |  |  | 312009420
1281 |  | 0639330 | 06 | 7/10/2003 | 099 |  | FRE |  | 28.1 |  |  | 31.6 |  | SB | 1 | HMA Thick Overlay | HMA | 0.25 | GPI | 0.01 | HMA | 0.1 |  |  |  |  | 312009421
1282 |  | 0639330 | 06 | 7/10/2003 | 099 |  | FRE |  | 28.1 |  |  | 31.6 |  | NB | 2 | Crack Seat and Overlay | HMA | 0.25 | GPI | 0.01 | HMA-Type A | 0.1 | CSOL |  |  |  | 312009422
1283 |  | 0639330 | 06 | 7/10/2003 | 099 |  | FRE |  | 28.1 |  |  | 31.6 |  | SB | 2 | Crack Seat and Overlay | HMA | 0.25 | GPI | 0.01 | HMA-Type A | 0.1 | CSOL |  |  |  | 312009423
1284 |  | 060A440 | 06 | 1/9/2006 | 099 |  | FRE |  | 28.4 |  |  | 31.6 |  | NB | ALL | Slab Replacement | PCC SR | 0.83 | Chip Seal-PME Double | 0.01 | PCC SR | 0.4 |  |  |  |  | 312009424
1285 |  | 060A440 | 06 | 1/9/2006 | 099 |  | FRE |  | 28.4 |  |  | 31.6 |  | SB | ALL | Slab Replacement | PCC SR | 0.83 | Chip Seal-PME Double | 0.01 | PCC SR | 0.4 |  |  |  |  | 312009425
1286 |  | 060G650 | 06 | 11/14/2008 | 099 |  | FRE |  | 28.4 |  |  | 31.6 |  | NB | ALL | HMA Thin Overlay | RBWC | 0.06 | [8 empty] | 312009426
1287 |  | 060G650 | 06 | 11/14/2008 | 099 |  | FRE |  | 28.4 |  |  | 31.6 |  | SB | ALL | HMA Thin Overlay | RBWC | 0.06 | [8 empty] | 312009427
1288 |  | 0646650 | 06 | 6/17/2003 | 145 |  | FRE |  | 0.1 |  |  | 25 |  | NB | ALL | Chip Seal | Chip Seal-AR | 0.01 | [8 empty] | 312009428
1289 |  | 0646650 | 06 | 6/17/2003 | 145 |  | FRE |  | 0.1 |  |  | 25 |  | SB | ALL | Chip Seal | Chip Seal-AR | 0.01 | [8 empty] | 312009429
1290 |  | 0623840 | 06 | 9/21/1983 | 145 |  | FRE |  | 2.8 |  |  | 3.3 |  | NB | ALL | HMA Thin Overlay | HMA | 0.08 | [8 empty] | 312009430
1291 |  | 0623840 | 06 | 9/21/1983 | 145 |  | FRE |  | 2.8 |  |  | 3.3 |  | SB | ALL | HMA Thin Overlay | HMA | 0.08 | [8 empty] | 312009431
1292 |  | 0621710 | 06 | 7/15/1982 | 145 |  | FRE |  | 7.4 |  |  | 9.3 |  | NB | ALL | HMA Thin Overlay | HMA | 0.08 | [8 empty] | 312009432
1293 |  | 0621710 | 06 | 7/15/1982 | 145 |  | FRE |  | 7.4 |  |  | 9.3 |  | SB | ALL | HMA Thin Overlay | HMA | 0.08 | [8 empty] | 312009433
1294 |  | 0628610 | 06 | 9/9/1988 | 145 |  | FRE |  | 20.3 |  |  | 25.1 |  | NB | ALL | Chip Seal | Chip Seal-PME | 0.01 | [8 empty] | 312009434
1295 |  | 0628610 | 06 | 9/9/1988 | 145 |  | FRE |  | 20.3 |  |  | 25.1 |  | SB | ALL | Chip Seal | Chip Seal-PME | 0.01 | [8 empty] | 312009435
1296 |  | 060M500 | 06 | 11/7/2011 | 145 |  | FRE |  | 26 |  |  | 33 |  | NB | ALL | HMA Thin Overlay | RHMA-G | 0.1 | [8 empty] | 312009436
1297 |  | 060M500 | 06 | 11/7/2011 | 145 |  | FRE |  | 26 |  |  | 33 |  | SB | ALL | HMA Thin Overlay | RHMA-G | 0.1 | [8 empty] | 312009437
1298 |  | 060C680 | 06 | 7/28/2006 | 145 |  | FRE |  | 26.3 |  |  | 29.1 |  | NB | 2 | HMA Medium Overlay | HMA | 0.25 | Milling | -0.25 | [6 empty] | 312009438
1299 |  | 060C680 | 06 | 7/28/2006 | 145 |  | FRE |  | 26.3 |  |  | 29.1 |  | SB | 1 | HMA Medium Overlay | HMA | 0.25 | Milling | -0.25 | [6 empty] | 312009439
1300 |  | 060M500 | 06 | 11/7/2011 | 145 |  | FRE |  | 33 |  |  | 34 |  | NB | ALL | HMA Thin Overlay | RHMA-G | 0.1 | Milling | -0.1 | [6 empty] | 312009440
1301 |  | 060M500 | 06 | 11/7/2011 | 145 |  | FRE |  | 33 |  |  | 34 |  | SB | ALL | HMA Thin Overlay | RHMA-G | 0.1 | Milling | -0.1 | [6 empty] | 312009441
1302 |  | 0639790 | 06 | 2011-03-07 | 145 |  | FRE |  | 34.1 |  |  | 35.2 |  | NB | 1 | HMA Thick Overlay | HMA | 0.4 | [8 empty] | 312009442
1303 |  | 0639790 | 06 | 2011-03-07 | 145 |  | FRE |  | 34.1 |  |  | 35.2 |  | SB | 1 | HMA Thick Overlay | HMA | 0.3 | [8 empty] | 312009443
1304 |  | 0639790 | 06 | 2011-03-07 | 145 |  | FRE |  | 34.1 |  |  | 35.2 |  | NB | 2 | HMA Thick Overlay | HMA | 0.7 | [8 empty] | 312009444
1305 |  | 0639790 | 06 | 2011-03-07 | 145 |  | FRE |  | 34.1 |  |  | 35.2 |  | SB | 2 | HMA Thick Overlay | HMA | 0.7 | [8 empty] | 312009445
1306 |  | 060F420 | 06 | 8/31/2007 | 145 |  | FRE |  | 35.2 |  | R | 40.77 |  | NB | ALL | HMA Thin Overlay | RHMA-G | 0.1 | [8 empty] | 312009446
1307 |  | 060F420 | 06 | 8/31/2007 | 145 |  | FRE |  | 35.2 |  | R | 40.77 |  | SB | ALL | HMA Thin Overlay | RHMA-G | 0.1 | [8 empty] | 312009447
1308 |  | 0644560 | 06 | 8/29/2000 | 145 |  | FRE |  | 35.3 |  | R | 41.2 |  | NB | ALL | Chip Seal | Chip Seal-PME | 0.01 | [8 empty] | 312009448
1309 |  | 0644560 | 06 | 8/29/2000 | 145 |  | FRE |  | 35.3 |  | R | 41.2 |  | SB | ALL | Chip Seal | Chip Seal-PME | 0.01 | [8 empty] | 312009449
1310 |  | 0628610 | 06 | 9/9/1988 | 145 |  | FRE |  | 40.2 |  | R | 41.283 |  | NB | ALL | Chip Seal | Chip Seal-PME | 0.01 | [8 empty] | 312009450
1311 |  | 0628610 | 06 | 9/9/1988 | 145 |  | FRE |  | 40.2 |  | R | 41.283 |  | SB | ALL | Chip Seal | Chip Seal-PME | 0.01 | [8 empty] | 312009451
1312 |  | 0636650 | 06 | 6/26/1997 | 145 |  | FRE |  | 40.3 |  | R | 41.283 |  | NB | ALL | Chip Seal | Chip Seal-AR | 0.01 | [8 empty] | 312009452
1313 |  | 0636650 | 06 | 6/26/1997 | 145 |  | FRE |  | 40.3 |  | R | 41.283 |  | SB | ALL | Chip Seal | Chip Seal-AR | 0.01 | [8 empty] | 312009453
1314 |  | 0631180 | 06 | 1/27/1995 | 168 | S | FRE | R | 0.3 |  | R | 3.17 |  | EB | ALL | HMA Medium Overlay | HMA | 0.15 | GPI | 0.01 | [6 empty] | 312009454
1315 |  | 0631180 | 06 | 1/27/1995 | 168 | S | FRE | R | 0.3 |  | R | 3.17 |  | WB | ALL | HMA Medium Overlay | HMA | 0.15 | GPI | 0.01 | [6 empty] | 312009455
1316 |  | 0631180 | 06 | 1/27/1995 | 168 | S | FRE | R | 3.46 |  | R | 5 |  | EB | 1 | HMA Medium Overlay | HMA | 0.15 | GPI | 0.01 | [6 empty] | 312009456
1317 |  | 0631180 | 06 | 1/27/1995 | 168 | S | FRE | R | 3.46 |  | R | 5 |  | WB | 1 | HMA Medium Overlay | HMA | 0.15 | GPI | 0.01 | [6 empty] | 312009457
1318 |  | 0631180 | 06 | 1/27/1995 | 168 | S | FRE | R | 3.46 |  | R | 5 |  | EB | 2 | HMA Medium Overlay | HMA | 0.15 | GPI | 0.01 | [6 empty] | 312009458
1319 |  | 0631180 | 06 | 1/27/1995 | 168 | S | FRE | R | 3.46 |  | R | 5 |  | WB | 2 | HMA Medium Overlay | HMA | 0.15 | GPI | 0.01 | [6 empty] | 312009459
1320 |  | 0631180 | 06 | 1/27/1995 | 168 | S | FRE | R | 3.46 |  | R | 5 |  | EB | 3 | HMA Medium Overlay | HMA | 0.15 | GPI | 0.01 | Milling | -0.15 |  |  |  |  | 312009460
1321 |  | 0631180 | 06 | 1/27/1995 | 168 | S | FRE | R | 3.46 |  | R | 5 |  | WB | 3 | HMA Medium Overlay | HMA | 0.15 | GPI | 0.01 | Milling | -0.15 |  |  |  |  | 312009461
1322 |  | 0636580 | 06 | 9/17/1997 | 168 | S | FRE | R | 5.1 |  | R | 8.2 |  | EB | ALL | HMA Thin Overlay | RHMA-G | 0.06 | [8 empty] | 312009462
1323 |  | 0636580 | 06 | 9/17/1997 | 168 | S | FRE | R | 5.1 |  | R | 8.2 |  | WB | ALL | HMA Thin Overlay | RHMA-G | 0.06 | [8 empty] | 312009463
1324 |  | 0621730 | 06 | 7/15/1982 | 168 | S | FRE | R | 5.6 |  | R | 6.25 |  | EB | ALL | HMA Thin Overlay | HMA | 0.08 | [8 empty] | 312009464
1325 |  | 0621730 | 06 | 7/15/1982 | 168 | S | FRE | R | 5.6 |  | R | 6.25 |  | WB | ALL | HMA Thin Overlay | HMA | 0.08 | [8 empty] | 312009465
1326 |  | 0647490 | 06 | 7/30/2003 | 168 |  | FRE |  | 12.2 |  |  | 18.6 |  | EB | ALL | HMA Thin Overlay | RHMA-G | 0.1 | [8 empty] | 312009466
1327 |  | 0647490 | 06 | 7/30/2003 | 168 |  | FRE |  | 12.2 |  |  | 18.6 |  | WB | ALL | HMA Thin Overlay | RHMA-G | 0.1 | [8 empty] | 312009467
1328 |  | 0624350 | 06 | 7/25/1985 | 168 |  | FRE | T | 22.8 |  | R | 32.9 |  | EB | ALL | Chip Seal | Chip Seal-PME | 0.01 | [8 empty] | 312009468
1329 |  | 0624350 | 06 | 7/25/1985 | 168 |  | FRE | T | 22.8 |  | R | 32.9 |  | WB | ALL | Chip Seal | Chip Seal-PME | 0.01 | [8 empty] | 312009469
1330 |  | 060F420 | 06 | 8/31/2007 | 168 |  | FRE | T | 23.8 |  | T | 25.5 |  | EB | ALL | HMA Thin Overlay | RHMA-G | 0.1 | [8 empty] | 312009470
1331 |  | 060F420 | 06 | 8/31/2007 | 168 |  | FRE | T | 23.8 |  | T | 25.5 |  | WB | ALL | HMA Thin Overlay | RHMA-G | 0.1 | [8 empty] | 312009471
1332 |  | 0647490 | 06 | 7/30/2003 | 168 |  | FRE | T | 25.5 |  | R | 32.9 |  | EB | ALL | HMA Thin Overlay | RHMA-G | 0.1 | [8 empty] | 312009472
1333 |  | 0647490 | 06 | 7/30/2003 | 168 |  | FRE | T | 25.5 |  | R | 32.9 |  | WB | ALL | HMA Thin Overlay | RHMA-G | 0.1 | [8 empty] | 312009473
1338 |  | 0638530 | 06 | 11/22/2002 | 168 |  | FRE | L | 27.4 |  | R | 36.2 |  | EB | ALL | HMA Medium Overlay | HMA | 0.2 | [8 empty] | 312009476
1339 |  | 0638530 | 06 | 11/22/2002 | 168 |  | FRE | L | 27.4 |  | R | 36.2 |  | WB | ALL | HMA Medium Overlay | HMA | 0.2 | [8 empty] | 312009477
1340 |  | 060L790 | 06 | 2011-09-02 | 168 |  | FRE | T | 30.2 |  |  | 40 |  | EB | ALL | HMA Thin Overlay | BWC-G | 0.08 | [8 empty] | 312009478
1341 |  | 060L790 | 06 | 2011-09-02 | 168 |  | FRE | T | 30.2 |  |  | 40 |  | WB | ALL | HMA Thin Overlay | BWC-G | 0.08 | [8 empty] | 312009479
1342 |  | 0627550 | 06 | 6/26/1991 | 168 |  | FRE |  | 39.323 |  |  | 45 |  | EB | ALL | HMA Medium Overlay | HMA | 0.25 | [8 empty] | 312009480
1343 |  | 0627550 | 06 | 6/26/1991 | 168 |  | FRE |  | 39.323 |  |  | 45 |  | WB | ALL | HMA Medium Overlay | HMA | 0.25 | [8 empty] | 312009481
1344 |  | 0647990 | 06 | 2005-09-13 | 168 |  | FRE |  | 40.3 |  |  | 46.6 |  | EB | ALL | HMA Thin Overlay | RHMA-G | 0.1 | [8 empty] | 312009482
1345 |  | 0647990 | 06 | 2005-09-13 | 168 |  | FRE |  | 40.3 |  |  | 46.6 |  | WB | ALL | HMA Thin Overlay | RHMA-G | 0.1 | [8 empty] | 312009483
1346 |  | 060G580 | 06 | 2008-07-25 | 168 |  | FRE |  | 40.4 |  |  | 46.6 |  | EB | ALL | Slurry Seal | Slurry Seal-Type III | 0.01 | [8 empty] | 312009484
1347 |  | 060G580 | 06 | 2008-07-25 | 168 |  | FRE |  | 40.4 |  |  | 46.6 |  | WB | ALL | Slurry Seal | Slurry Seal-Type III | 0.01 | [8 empty] | 312009485
1348 |  | 060P790 | 06 | 2013-06-27 | 168 |  | FRE |  | 40.4 |  |  | 46.6 |  | EB | ALL | HMA Medium Overlay | RHMA-G | 0.15 | [8 empty] | 312009486
1349 |  | 060P790 | 06 | 2013-06-27 | 168 |  | FRE |  | 40.4 |  |  | 46.6 |  | WB | ALL | HMA Medium Overlay | RHMA-G | 0.15 | [8 empty] | 312009487
1350 |  | 0631060 | 06 | 8/16/1994 | 168 |  | FRE |  | 42.8 |  |  | 43.4 |  | EB | ALL | HMA Medium Overlay | HMA | 0.15 | [8 empty] | 312009488
1351 |  | 0631060 | 06 | 8/16/1994 | 168 |  | FRE |  | 42.8 |  |  | 43.4 |  | WB | ALL | HMA Medium Overlay | HMA | 0.15 | [8 empty] | 312009489
1352 |  | 0637550 | 06 | 10/29/1997 | 168 |  | FRE |  | 49.5 |  |  | 52.9 |  | EB | ALL | HMA Thin Overlay | RHMA-G | 0.08 | [8 empty] | 312009490
1353 |  | 0637550 | 06 | 10/29/1997 | 168 |  | FRE |  | 49.5 |  |  | 52.9 |  | WB | ALL | HMA Thin Overlay | RHMA-G | 0.08 | [8 empty] | 312009491
1354 |  | 0645790 | 06 | 8/28/2001 | 168 |  | FRE |  | 49.6 |  |  | 65.9 |  | EB | ALL | Chip Seal | Chip Seal-AR | 0.01 | [8 empty] | 312009492
1355 |  | 0645790 | 06 | 8/28/2001 | 168 |  | FRE |  | 49.6 |  |  | 65.9 |  | WB | ALL | Chip Seal | Chip Seal-AR | 0.01 | [8 empty] | 312009493
1356 |  | 060N210 | 06 | 2012-10-29 | 168 |  | FRE |  | 52 |  |  | 60 |  | EB | ALL | HMA Thin Overlay | HMA | 0.1 | Digouts | 0.25 | [6 empty] | 312009494
1357 |  | 060N210 | 06 | 2012-10-29 | 168 |  | FRE |  | 52 |  |  | 60 |  | WB | ALL | HMA Thin Overlay | HMA | 0.1 | Digouts | 0.25 | [6 empty] | 312009495
1358 |  | 0637550 | 06 | 10/29/1997 | 168 |  | FRE |  | 55.6 |  |  | 58.9 |  | EB | ALL | HMA Thin Overlay | RHMA-G | 0.08 | [8 empty] | 312009496
1359 |  | 0637550 | 06 | 10/29/1997 | 168 |  | FRE |  | 55.6 |  |  | 58.9 |  | WB | ALL | HMA Thin Overlay | RHMA-G | 0.08 | [8 empty] | 312009497
1360 |  | 0637550 | 06 | 10/29/1997 | 168 |  | FRE |  | 62.9 |  |  | 65.9 |  | EB | ALL | HMA Thin Overlay | RHMA-G | 0.08 | [8 empty] | 312009498
1361 |  | 0637550 | 06 | 10/29/1997 | 168 |  | FRE |  | 62.9 |  |  | 65.9 |  | WB | ALL | HMA Thin Overlay | RHMA-G | 0.08 | [8 empty] | 312009499
1362 |  | 060C300 | 06 | 7/8/2005 | 180 |  | FRE |  | 23.5 |  |  | 24.6 |  | EB | ALL | Slurry Seal | Slurry Seal-Type III | 0.01 | [8 empty] | 312009500
1363 |  | 060C300 | 06 | 7/8/2005 | 180 |  | FRE |  | 23.5 |  |  | 24.6 |  | WB | ALL | Slurry Seal | Slurry Seal-Type III | 0.01 | [8 empty] | 312009501
1364 |  | 060M720 | 06 | 2012-11-02 | 180 |  | FRE |  | 24.5 |  |  | 42.4 |  | EB | ALL | HMA Thin Overlay | RHMA-G | 0.08 | [8 empty] | 312009502
1365 |  | 060M720 | 06 | 2012-11-02 | 180 |  | FRE |  | 24.5 |  |  | 42.4 |  | WB | ALL | HMA Thin Overlay | RHMA-G | 0.08 | [8 empty] | 312009503
1382 |  | 0634323 | 06 | 9/11/2002 | 180 |  | FRE |  | 27.3 |  |  | 31.4 |  | EB | ALL | HMA Thick Overlay | HMA | 0.6 | AB-Class 2 | 1.6 | [6 empty] | 312009518
1383 |  | 0634323 | 06 | 9/11/2002 | 180 |  | FRE |  | 27.3 |  |  | 31.4 |  | WB | ALL | HMA Thick Overlay | HMA | 0.6 | AB-Class 2 | 1.6 | [6 empty] | 312009519
1384 |  | 060F450 | 06 | 8/30/2007 | 180 |  | FRE |  | 27.3 |  |  | 42.5 |  | EB | ALL | Slurry Seal | Slurry Seal-Type III | 0.01 | [8 empty] | 312009520
1385 |  | 060F450 | 06 | 8/30/2007 | 180 |  | FRE |  | 27.3 |  |  | 42.5 |  | WB | ALL | Slurry Seal | Slurry Seal-Type III | 0.01 | [8 empty] | 312009521
1386 |  | 0634324 | 06 | 10/24/2002 | 180 |  | FRE |  | 31.4 |  |  | 36.6 |  | EB | ALL | HMA Thick Overlay | HMA | 0.6 | AB-Class 2 | 1.6 | [6 empty] | 312009522
1387 |  | 0634324 | 06 | 10/24/2002 | 180 |  | FRE |  | 31.4 |  |  | 36.6 |  | WB | ALL | HMA Thick Overlay | HMA | 0.6 | AB-Class 2 | 1.6 | [6 empty] | 312009523
1388 |  | 0634329 | 06 | 7/27/2001 | 180 |  | FRE |  | 36.6 |  |  | 42.5 |  | EB | 1 | HMA Medium Overlay | RHMA-G | 0.15 | Digouts | 0.2 | [6 empty] | 312009524
1389 |  | 0634329 | 06 | 7/27/2001 | 180 |  | FRE |  | 36.6 |  |  | 42.5 |  | WB | 1 | HMA Medium Overlay | RHMA-G | 0.15 | Digouts | 0.2 | [6 empty] | 312009525
1390 |  | 0634329 | 06 | 7/27/2001 | 180 |  | FRE |  | 36.6 |  |  | 42.5 |  | EB | 2 | HMA Thick Overlay | RHMA-G | 0.15 | HMA-Type A | 0.4 | AB-Class 2 | 0.75 | Milling | -1.15 |  |  | 312009526
1391 |  | 0634329 | 06 | 7/27/2001 | 180 |  | FRE |  | 36.6 |  |  | 42.5 |  | WB | 2 | HMA Thick Overlay | RHMA-G | 0.15 | HMA-Type A | 0.4 | AB-Class 2 | 0.75 | Milling | -1.15 |  |  | 312009527
1392 |  | 0628610 | 06 | 9/9/1988 | 180 |  | FRE |  | 42.9 |  |  | 55.9 |  | EB | ALL | Chip Seal | Chip Seal-PME | 0.01 | [8 empty] | 312009528
1393 |  | 0628610 | 06 | 9/9/1988 | 180 |  | FRE |  | 42.9 |  |  | 55.9 |  | WB | ALL | Chip Seal | Chip Seal-PME | 0.01 | [8 empty] | 312009529
1394 |  | 060C300 | 06 | 7/8/2005 | 180 |  | FRE |  | 42.9 |  |  | 53.7 |  | EB | ALL | Slurry Seal | Slurry Seal-Type III | 0.01 | [8 empty] | 312009530
1395 |  | 060C300 | 06 | 7/8/2005 | 180 |  | FRE |  | 42.9 |  |  | 53.7 |  | WB | ALL | Slurry Seal | Slurry Seal-Type III | 0.01 | [8 empty] | 312009531
1398 |  | 060M720 | 06 | 2012-11-02 | 180 |  | FRE |  | 43.6 |  |  | 47.6 |  | EB | ALL | HMA Thin Overlay | RHMA-G | 0.08 | [8 empty] | 312009534
1399 |  | 060M720 | 06 | 2012-11-02 | 180 |  | FRE |  | 43.6 |  |  | 47.6 |  | WB | ALL | HMA Thin Overlay | RHMA-G | 0.08 | [8 empty] | 312009535
1418 |  | 060M720 | 06 | 2012-11-02 | 180 |  | FRE |  | 47.7 |  |  | 53.7 |  | EB | ALL | HMA Thin Overlay | RHMA-G | 0.08 | [8 empty] | 312009548
1419 |  | 060M720 | 06 | 2012-11-02 | 180 |  | FRE |  | 47.7 |  |  | 53.7 |  | WB | ALL | HMA Thin Overlay | RHMA-G | 0.08 | [8 empty] | 312009549
1438 |  | 0644510 | 06 | 12/15/2000 | 180 |  | FRE |  | 53.66 |  |  | 55.83 |  | EB | ALL | HMA Medium Overlay | HMA | 0.25 | Milling | -0.25 | [6 empty] | 312009562
1439 |  | 0644510 | 06 | 12/15/2000 | 180 |  | FRE |  | 53.66 |  |  | 55.83 |  | WB | ALL | HMA Medium Overlay | HMA | 0.25 | Milling | -0.25 | [6 empty] | 312009563
1440 |  | 0644510 | 06 | 12/15/2000 | 180 |  | FRE |  | 55.83 |  | R | 57 |  | WB | 1 | HMA Medium Overlay | HMA | 0.25 | Milling | -0.25 | [6 empty] | 312009564
1441 |  | 060C320 | 06 | 8/19/2005 | 180 |  | FRE |  | 56.5 | R | R | 60.2 |  | EB | ALL | Seal Cracks | Crack Sealing | 0.01 | [8 empty] | 312009565
1442 |  | 060C320 | 06 | 8/19/2005 | 180 |  | FRE |  | 56.5 | L | R | 60.2 |  | WB | ALL | Seal Cracks | Crack Sealing | 0.01 | [8 empty] | 312009566
1449 |  | 0647020 | 06 | 7/18/2003 | 180 |  | FRE |  | 61.3665 |  |  | 61.4907 |  | WB | ALL | HMA Medium Overlay | HMA | 0.25 | Milling | -0.25 | [6 empty] | 312009567
1450 |  | 0647020 | 06 | 7/18/2003 | 180 |  | FRE |  | 61.4907 |  |  | 61.6149 |  | WB | 2 | HMA Medium Overlay | HMA | 0.25 | Milling | -0.25 | [6 empty] | 312009568
1451 |  | 0647020 | 06 | 7/18/2003 | 180 |  | FRE |  | 61.6149 |  |  | 61.7391 |  | WB | ALL | HMA Medium Overlay | HMA | 0.25 | Milling | -0.25 | [6 empty] | 312009569
1452 |  | 0647020 | 06 | 7/18/2003 | 180 |  | FRE |  | 61.7391 |  |  | 61.8634 |  | EB | 2 | HMA Medium Overlay | HMA | 0.25 | Milling | -0.25 | [6 empty] | 312009570
1453 |  | 0647020 | 06 | 7/18/2003 | 180 |  | FRE |  | 61.8634 |  |  | 61.9876 |  | WB | ALL | HMA Medium Overlay | HMA | 0.25 | Milling | -0.25 | [6 empty] | 312009571
1454 |  | 0647020 | 06 | 7/18/2003 | 180 |  | FRE |  | 61.9876 |  |  | 62.1118 |  | WB | 2 | HMA Medium Overlay | HMA | 0.25 | Milling | -0.25 | [6 empty] | 312009572
1455 |  | 0647020 | 06 | 7/18/2003 | 180 |  | FRE |  | 62.1118 |  |  | 62.236 |  | EB | ALL | HMA Medium Overlay | HMA | 0.25 | Milling | -0.25 | [6 empty] | 312009573
1456 |  | 0647020 | 06 | 7/18/2003 | 180 |  | FRE |  | 62.236 |  |  | 62.3602 |  | EB | 2 | HMA Medium Overlay | HMA | 0.25 | Milling | -0.25 | [6 empty] | 312009574
1457 |  | 0647020 | 06 | 7/18/2003 | 180 |  | FRE |  | 62.3602 |  |  | 62.4224 |  | EB | ALL | HMA Medium Overlay | HMA | 0.25 | Milling | -0.25 | [6 empty] | 312009575
1458 |  | 0647020 | 06 | 7/18/2003 | 180 |  | FRE |  | 62.42 |  |  | 62.48 |  | WB | ALL | HMA Medium Overlay | HMA | 0.25 | Milling | -0.25 | [6 empty] | 312009576
1459 |  | 0647020 | 06 | 7/18/2003 | 180 |  | FRE |  | 62.4845 |  |  | 62.7329 |  | WB | 2 | HMA Medium Overlay | HMA | 0.25 | Milling | -0.25 | [6 empty] | 312009577
1460 |  | 0647020 | 06 | 7/18/2003 | 180 |  | FRE |  | 62.7329 |  |  | 63.354 |  | WB | 2 | HMA Medium Overlay | HMA | 0.25 | Milling | -0.25 | [6 empty] | 312009578
1461 |  | 0647020 | 06 | 7/18/2003 | 180 |  | FRE |  | 63.354 |  |  | 63.5404 |  | EB | ALL | HMA Medium Overlay | HMA | 0.25 | Milling | -0.25 | [6 empty] | 312009579
1462 |  | 0647020 | 06 | 7/18/2003 | 180 |  | FRE |  | 63.5404 |  |  | 63.6646 |  | EB | 2 | HMA Medium Overlay | HMA | 0.25 | Milling | -0.25 | [6 empty] | 312009580
1463 |  | 0647020 | 06 | 7/18/2003 | 180 |  | FRE |  | 63.6646 |  |  | 64.0994 |  | WB | 2 | HMA Medium Overlay | HMA | 0.25 | Milling | -0.25 | [6 empty] | 312009581
1464 |  | 0644650 | 06 | 8/31/2000 | 180 |  | FRE |  | 63.9 |  |  | 83.4 |  | EB | ALL | Chip Seal | Chip Seal-PME | 0.01 | [8 empty] | 312009582
1465 |  | 0644650 | 06 | 8/31/2000 | 180 |  | FRE |  | 63.9 |  |  | 83.4 |  | WB | ALL | Chip Seal | Chip Seal-PME | 0.01 | [8 empty] | 312009583
1466 |  | 0628620 | 06 | 8/19/1988 | 180 |  | FRE |  | 64.4 |  |  | 104.1 |  | EB | ALL | Chip Seal | Chip Seal-PME | 0.01 | [8 empty] | 312009584
1467 |  | 0628620 | 06 | 8/19/1988 | 180 |  | FRE |  | 64.4 |  |  | 104.1 |  | WB | ALL | Chip Seal | Chip Seal-PME | 0.01 | [8 empty] | 312009585
1468 |  | 060F420 | 06 | 8/31/2007 | 180 |  | FRE |  | 66.1 |  |  | 71.6 |  | EB | ALL | HMA Thin Overlay | RHMA-G | 0.1 | [8 empty] | 312009586
1469 |  | 060F420 | 06 | 8/31/2007 | 180 |  | FRE |  | 66.1 |  |  | 71.6 |  | WB | ALL | HMA Thin Overlay | RHMA-G | 0.1 | [8 empty] | 312009587
1470 |  | 0646540 | 06 | 8/24/2004 | 180 |  | FRE |  | 83.4 |  |  | 109.5 |  | EB | ALL | Chip Seal | Chip Seal-PME | 0.01 | [8 empty] | 312009588
1471 |  | 0646540 | 06 | 8/24/2004 | 180 |  | FRE |  | 83.4 |  |  | 109.5 |  | WB | ALL | Chip Seal | Chip Seal-PME | 0.01 | [8 empty] | 312009589
1472 |  | 0638740 | 06 | 1998-10-12 | 180 |  | FRE |  | 84.4 |  |  | 109.5 |  | EB | ALL | HMA Medium Overlay | HMA | 0.2 | [8 empty] | 312009590
1473 |  | 0638740 | 06 | 1998-10-12 | 180 |  | FRE |  | 84.4 |  |  | 109.5 |  | WB | ALL | HMA Medium Overlay | HMA | 0.2 | [8 empty] | 312009591
1474 |  | 0631960 | 06 | 7/30/1992 | 180 |  | FRE |  | 112.09 |  |  | 117 |  | EB | ALL | Chip Seal | Chip Seal-PME | 0.01 | [8 empty] | 312009592
1475 |  | 0631960 | 06 | 7/30/1992 | 180 |  | FRE |  | 112.09 |  |  | 117 |  | WB | ALL | Chip Seal | Chip Seal-PME | 0.01 | [8 empty] | 312009593
1476 |  | 0642060 | 06 | 8/20/2002 | 180 |  | FRE |  | 112.09 |  |  | 116.8 |  | EB | ALL | HMA Medium Overlay | HMA | 0.15 | [8 empty] | 312009594
1477 |  | 0642060 | 06 | 8/20/2002 | 180 |  | FRE |  | 112.09 |  |  | 116.8 |  | WB | ALL | HMA Medium Overlay | HMA | 0.15 | [8 empty] | 312009595
1478 |  | 0644130 | 06 | 8/21/2000 | 180 |  | FRE |  | 117.5 |  |  | 137.9 |  | EB | ALL | Chip Seal | Chip Seal-PME | 0.01 | [8 empty] | 312009596
1479 |  | 0644130 | 06 | 8/21/2000 | 180 |  | FRE |  | 117.5 |  |  | 137.9 |  | WB | ALL | Chip Seal | Chip Seal-PME | 0.01 | [8 empty] | 312009597
1480 |  | 0624350 | 06 | 7/25/1985 | 180 |  | FRE |  | 123.4 |  |  | 136.6 |  | EB | ALL | Chip Seal | Chip Seal-PME | 0.01 | [8 empty] | 312009598
1481 |  | 0624350 | 06 | 7/25/1985 | 180 |  | FRE |  | 123.4 |  |  | 136.6 |  | WB | ALL | Chip Seal | Chip Seal-PME | 0.01 | [8 empty] | 312009599
1482 |  | 0623850 | 06 | 8/13/1983 | 198 |  | FRE |  | 0 |  |  | 10 |  | EB | ALL | Chip Seal | Chip Seal-PME | 0.01 | [8 empty] | 312009600
1483 |  | 0623850 | 06 | 8/13/1983 | 198 |  | FRE |  | 0 |  |  | 10 |  | WB | ALL | Chip Seal | Chip Seal-PME | 0.01 | [8 empty] | 312009601
1484 |  | 060C440 | 06 | 11/1/2005 | 198 |  | FRE |  | 0 |  |  | 3.3 |  | EB | ALL | HMA Thin Overlay | RHMA-O | 0.08 | [8 empty] | 312009602
1485 |  | 060C440 | 06 | 11/1/2005 | 198 |  | FRE |  | 0 |  |  | 3.3 |  | WB | ALL | HMA Thin Overlay | RHMA-O | 0.08 | [8 empty] | 312009603
1486 |  | 0644520 | 06 | 8/19/2003 | 198 |  | FRE |  | 3.3 |  |  | 12.3 |  | EB | ALL | HMA Thin Overlay | RHMA-O | 0.08 | [8 empty] | 312009604
1487 |  | 0644520 | 06 | 8/19/2003 | 198 |  | FRE |  | 3.3 |  |  | 12.3 |  | WB | ALL | HMA Thin Overlay | RHMA-O | 0.08 | [8 empty] | 312009605
1488 |  | 060M500 | 06 | 11/7/2011 | 198 |  | FRE |  | 3.3 |  |  | 12.3 |  | EB | ALL | HMA Thin Overlay | RHMA-G | 0.1 | Milling | -0.08 | [6 empty] | 312009606
1489 |  | 060M500 | 06 | 11/7/2011 | 198 |  | FRE |  | 3.3 |  |  | 12.3 |  | WB | ALL | HMA Thin Overlay | RHMA-G | 0.1 | Milling | -0.08 | [6 empty] | 312009607
1490 |  | 0621710 | 06 | 7/15/1982 | 198 |  | FRE |  | 9.9 |  |  | 11.7 |  | EB | ALL | HMA Thin Overlay | HMA | 0.08 | [8 empty] | 312009608
1491 |  | 0621710 | 06 | 7/15/1982 | 198 |  | FRE |  | 9.9 |  |  | 11.7 |  | WB | ALL | HMA Thin Overlay | HMA | 0.08 | [8 empty] | 312009609
1496 |  | 0645360 | 06 | 8/30/2001 | 198 |  | FRE |  | 12.3 |  |  | 21 |  | EB | ALL | HMA Thin Overlay | RHMA-G | 0.08 | [8 empty] | 312009612
1497 |  | 0645360 | 06 | 8/30/2001 | 198 |  | FRE |  | 12.3 |  |  | 21 |  | WB | ALL | HMA Thin Overlay | RHMA-G | 0.08 | [8 empty] | 312009613
1502 |  | 060C440 | 06 | 11/1/2005 | 198 |  | FRE |  | 21.3 |  |  | 21.7 |  | EB | ALL | HMA Thin Overlay | RHMA-O | 0.08 | [8 empty] | 312009614
1503 |  | 060C440 | 06 | 11/1/2005 | 198 |  | FRE |  | 21.3 |  |  | 21.7 |  | WB | ALL | HMA Thin Overlay | RHMA-O | 0.08 | [8 empty] | 312009615
1504 |  | 060M500 | 06 | 11/7/2011 | 198 |  | FRE |  | 21.3 |  |  | 22.7 |  | EB | ALL | HMA Thin Overlay | RHMA-G | 0.08 | Milling | -0.08 | [6 empty] | 312009616
1505 |  | 060M500 | 06 | 11/7/2011 | 198 |  | FRE |  | 21.3 |  |  | 22.7 |  | WB | ALL | HMA Thin Overlay | RHMA-G | 0.08 | Milling | -0.08 | [6 empty] | 312009617
1506 |  | 060C640 | 06 | 2005-11-01 | 198 |  | FRE |  | 21.74 |  |  | 22.7 |  | EB | ALL | HMA Thin Overlay | RHMA-O | 0.08 | [8 empty] | 312009618
1507 |  | 060C640 | 06 | 2005-11-01 | 198 |  | FRE |  | 21.74 |  |  | 22.7 |  | WB | ALL | HMA Thin Overlay | RHMA-O | 0.08 | [8 empty] | 312009619
1508 |  | 0634332 | 06 | 12/12/1991 | 198 |  | FRE |  | 22.7 |  |  | 34.6 |  | EB | ALL | HMA Thick Overlay | HMA | 0.3 | [8 empty] | 312009620
1509 |  | 0634332 | 06 | 12/12/1991 | 198 |  | FRE |  | 22.7 |  |  | 34.6 |  | WB | ALL | HMA Thick Overlay | HMA | 0.3 | [8 empty] | 312009621
1510 |  | 060K650 | 06 | 8/3/2009 | 198 |  | FRE |  | 28.7 |  |  | 34.7 |  | EB | ALL | HMA Thin Overlay | RHMA-G | 0.1 | [8 empty] | 312009622
1511 |  | 060K650 | 06 | 8/3/2009 | 198 |  | FRE |  | 28.7 |  |  | 34.7 |  | WB | ALL | HMA Thin Overlay | RHMA-G | 0.1 | [8 empty] | 312009623
1512 |  | 0633160 | 06 | 6/18/1993 | 198 |  | FRE |  | 34.5 |  |  | 42.7 |  | EB | ALL | Chip Seal | Chip Seal-PME | 0.01 | [8 empty] | 312009624
1513 |  | 0633160 | 06 | 6/18/1993 | 198 |  | FRE |  | 34.5 |  |  | 42.7 |  | WB | ALL | Chip Seal | Chip Seal-PME | 0.01 | [8 empty] | 312009625
1514 |  | 0645810 | 06 | 10/18/2001 | 198 |  | FRE |  | 34.6 |  |  | 42.7 |  | EB | ALL | Chip Seal | Chip Seal-PME | 0.01 | [8 empty] | 312009626
1515 |  | 0645810 | 06 | 10/18/2001 | 198 |  | FRE |  | 34.6 |  |  | 42.7 |  | WB | ALL | Chip Seal | Chip Seal-PME | 0.01 | [8 empty] | 312009627
1519 |  | 060N250 | 06 | 6/11/2012 | 198 |  | FRE |  | 34.6 |  |  | 42.7 |  | EB | ALL | HMA Thin Overlay | RHMA-G | 0.1 | [8 empty] | 312009631
1520 |  | 060N250 | 06 | 6/11/2012 | 198 |  | FRE |  | 34.6 |  |  | 42.7 |  | WB | ALL | HMA Thin Overlay | RHMA-G | 0.1 | [8 empty] | 312009632
1524 |  | 0647010 | 06 | 9/2/2005 | 201 |  | FRE |  | 0 |  |  | 1.2 |  | NB | ALL | Slurry Seal | Slurry Seal-Type III | 0.01 | [8 empty] | 312009636
1525 |  | 0647010 | 06 | 9/2/2005 | 201 |  | FRE |  | 0 |  |  | 1.2 |  | SB | ALL | Slurry Seal | Slurry Seal-Type III | 0.01 | [8 empty] | 312009637
1526 |  | 0631960 | 06 | 7/30/1992 | 245 |  | FRE |  | 0 |  |  | 8.972 |  | NB | ALL | Chip Seal | Chip Seal-PME | 0.01 | [8 empty] | 312009638
1527 |  | 0631960 | 06 | 7/30/1992 | 245 |  | FRE |  | 0 |  |  | 8.972 |  | SB | ALL | Chip Seal | Chip Seal-PME | 0.01 | [8 empty] | 312009639
1528 |  | 0646540 | 06 | 8/24/2004 | 245 |  | FRE |  | 0 |  |  | 8.972 |  | NB | ALL | Chip Seal | Chip Seal-PME | 0.01 | [8 empty] | 312009640
1529 |  | 0646540 | 06 | 8/24/2004 | 245 |  | FRE |  | 0 |  |  | 8.972 |  | SB | ALL | Chip Seal | Chip Seal-PME | 0.01 | [8 empty] | 312009641
1530 |  | 0639810 | 06 | 2005-01-04 | 269 |  | FRE |  | 0 |  |  | 0.99 |  | NB | ALL | HMA Medium Overlay | RHMA-G | 0.2 | [8 empty] | 312009642
1531 |  | 0639810 | 06 | 2005-01-04 | 269 |  | FRE |  | 0 |  |  | 0.99 |  | SB | ALL | HMA Medium Overlay | RHMA-G | 0.2 | [8 empty] | 312009643
1532 |  | 060K650 | 06 | 8/3/2009 | 269 |  | FRE |  | 0.5 |  |  | 4.6 |  | NB | ALL | HMA Thin Overlay | RHMA-G | 0.1 | [8 empty] | 312009644
1533 |  | 060K650 | 06 | 8/3/2009 | 269 |  | FRE |  | 0.5 |  |  | 4.6 |  | SB | ALL | HMA Thin Overlay | RHMA-G | 0.1 | [8 empty] | 312009645
1534 |  | 060M490 | 06 | 2011-07-29 | 269 |  | FRE |  | 0.5 |  |  | 8.6 |  | NB | ALL | Chip Seal | Chip Seal-PME | 0.01 | [8 empty] | 312009646
1535 |  | 060M490 | 06 | 2011-07-29 | 269 |  | FRE |  | 0.5 |  |  | 8.6 |  | SB | ALL | Chip Seal | Chip Seal-PME | 0.01 | [8 empty] | 312009647
1536 |  | 0639810 | 06 | 2005-01-04 | 269 |  | FRE |  | 0.99 |  |  | 2.66 |  | NB | ALL | HMA Medium Overlay | RHMA-G | 0.15 | [8 empty] | 312009648
1537 |  | 0639810 | 06 | 2005-01-04 | 269 |  | FRE |  | 0.99 |  |  | 2.66 |  | SB | ALL | HMA Medium Overlay | RHMA-G | 0.15 | [8 empty] | 312009649
1538 |  | 0639810 | 06 | 2005-01-04 | 269 |  | FRE |  | 4.52 |  |  | 8.12 |  | NB | ALL | HMA Medium Overlay | RHMA-G | 0.15 | [8 empty] | 312009650
1539 |  | 0639810 | 06 | 2005-01-04 | 269 |  | FRE |  | 4.52 |  |  | 8.12 |  | SB | ALL | HMA Medium Overlay | RHMA-G | 0.15 | [8 empty] | 312009651
1540 |  | 060G580 | 06 | 7/31/2008 | 269 |  | FRE |  | 4.6 |  |  | 12.7 |  | NB | ALL | Slurry Seal | Slurry Seal-Type III | 0.01 | [8 empty] | 312009652
1541 |  | 060G580 | 06 | 7/31/2008 | 269 |  | FRE |  | 4.6 |  |  | 12.7 |  | SB | ALL | Slurry Seal | Slurry Seal-Type III | 0.01 | [8 empty] | 312009653
1542 |  | 0629930 | 06 | 8/24/1990 | 269 |  | FRE |  | 4.8 |  |  | 8.6 |  | NB | ALL | Chip Seal | Chip Seal-PME | 0.01 | [8 empty] | 312009654
1543 |  | 0629930 | 06 | 8/24/1990 | 269 |  | FRE |  | 4.8 |  |  | 8.6 |  | SB | ALL | Chip Seal | Chip Seal-PME | 0.01 | [8 empty] | 312009655
1544 |  | 0639810 | 06 | 2005-01-04 | 269 |  | FRE |  | 8.12 |  |  | 8.61 |  | NB | ALL | HMA Thick Overlay | RHMA-G | 0.3 | [8 empty] | 312009656
1545 |  | 0639810 | 06 | 2005-01-04 | 269 |  | FRE |  | 8.12 |  |  | 8.61 |  | SB | ALL | HMA Thick Overlay | RHMA-G | 0.3 | [8 empty] | 312009657
1546 |  | 060L130 | 06 | 2010-09-14 | 269 |  | FRE |  | 8.6 |  |  | 9.1 |  | NB | ALL | Slurry Seal | Slurry Seal-Type II | 0.01 | [8 empty] | 312009658
1547 |  | 060L130 | 06 | 2010-09-14 | 269 |  | FRE |  | 8.6 |  |  | 9.1 |  | SB | ALL | Slurry Seal | Slurry Seal-Type II | 0.01 | [8 empty] | 312009659
1548 |  | 0639810 | 06 | 2005-01-04 | 269 |  | FRE |  | 8.64 |  |  | 9.62 |  | NB | ALL | HMA Thick Overlay | HMA-Type A | 0.55 | Milling | -0.55 | [6 empty] | 312009660
1549 |  | 0639810 | 06 | 2005-01-04 | 269 |  | FRE |  | 8.64 |  |  | 9.62 |  | SB | ALL | HMA Thick Overlay | HMA-Type A | 0.55 | Milling | -0.55 | [6 empty] | 312009661
1550 |  | 060L130 | 06 | 2010-09-14 | 269 |  | FRE |  | 9.1 |  |  | 9.2 |  | NB | ALL | HMA Thick Overlay | Slurry Seal-Type II | 0.01 | HMA-Type A | 0.33 | Milling | -0.33 |  |  |  |  | 312009662
1551 |  | 060L130 | 06 | 2010-09-14 | 269 |  | FRE |  | 9.1 |  |  | 9.2 |  | SB | ALL | HMA Thick Overlay | Slurry Seal-Type II | 0.01 | HMA-Type A | 0.33 | Milling | -0.33 |  |  |  |  | 312009663
1552 |  | 060M490 | 06 | 7/19/2011 | 269 |  | FRE |  | 9.2 |  |  | 12.7 |  | NB | ALL | Chip Seal | Chip Seal-PME | 0.01 | [8 empty] | 312009664
1553 |  | 060M490 | 06 | 7/19/2011 | 269 |  | FRE |  | 9.2 |  |  | 12.7 |  | SB | ALL | Chip Seal | Chip Seal-PME | 0.01 | [8 empty] | 312009665
1554 |  | 0639810 | 06 | 2005-01-04 | 269 |  | FRE |  | 9.62 |  |  | 10.11 |  | NB | ALL | HMA Thick Overlay | RHMA-G | 0.3 | [8 empty] | 312009666
1555 |  | 0639810 | 06 | 2005-01-04 | 269 |  | FRE |  | 9.62 |  |  | 10.11 |  | SB | ALL | HMA Thick Overlay | RHMA-G | 0.3 | [8 empty] | 312009667
1556 |  | 0639810 | 06 | 2005-01-04 | 269 |  | FRE |  | 10.11 |  |  | 12.7 |  | NB | ALL | HMA Medium Overlay | RHMA-G | 0.15 | [8 empty] | 312009668
1557 |  | 0639810 | 06 | 2005-01-04 | 269 |  | FRE |  | 10.11 |  |  | 12.7 |  | SB | ALL | HMA Medium Overlay | RHMA-G | 0.15 | [8 empty] | 312009669
1558 |  | 060C600 | 06 | 2006-06-20 | 269 |  | FRE |  | 12.7 |  |  | 24.764 |  | NB | ALL | Chip Seal | Chip Seal-PME | 0.01 | [8 empty] | 312009670
1559 |  | 060C600 | 06 | 2006-06-20 | 269 |  | FRE |  | 12.7 |  |  | 24.764 |  | SB | ALL | Chip Seal | Chip Seal-PME | 0.01 | [8 empty] | 312009671
1560 |  | 0639780 | 06 | 2001-10-19 | 269 |  | FRE |  | 12.93 |  |  | 13.8 |  | NB | ALL | HMA Thick Overlay | HMA | 0.5 | [8 empty] | 312009672
1561 |  | 0639780 | 06 | 2001-10-19 | 269 |  | FRE |  | 12.93 |  |  | 13.8 |  | SB | ALL | HMA Thick Overlay | HMA | 0.5 | [8 empty] | 312009673
1562 |  | 0639780 | 06 | 2001-10-19 | 269 |  | FRE |  | 13.8 |  |  | 24.764 |  | NB | ALL | HMA Thick Overlay | HMA | 0.4 | [8 empty] | 312009674
1563 |  | 0639780 | 06 | 2001-10-19 | 269 |  | FRE |  | 13.8 |  |  | 24.764 |  | SB | ALL | HMA Thick Overlay | HMA | 0.4 | [8 empty] | 312009675
1564 |  | 0646060 | 06 | 2010-10-01 | 005 |  | KER | R | 0 |  |  | 4.6 |  | SB | 1 | Grind PCC for Smoothness | Grinding | -0.1 | [8 empty] | 312009676
1565 |  | 0646060 | 06 | 2010-10-01 | 005 |  | KER | R | 0 |  |  | 4.6 |  | SB | 2 | Grind PCC for Smoothness | Grinding | -0.1 | [8 empty] | 312009677
1566 |  | 0646060 | 06 | 2010-10-01 | 005 |  | KER | R | 0 |  |  | 4.6 |  | SB | 3 | PCC Lane Replacement | PCC | 1.3 | LCB | 0.5 | AS-Class 2 | 0.7 |  |  |  |  | 312009678
1567 |  | 0646060 | 06 | 2010-10-01 | 005 |  | KER | R | 0 |  |  | 4.6 |  | SB | 4 | PCC Lane Replacement | PCC | 1.3 | LCB | 0.5 | AS-Class 2 | 0.7 |  |  |  |  | 312009679
1568 |  | 0646070 | 06 | 2010-01-06 | 005 |  | KER | R | 0 |  |  | 4.6 |  | SB | ALL | Grind/Replace slabs | Grinding | -0.1 | PCC SR | 0.55 | [6 empty] | 312009680
1569 |  | 0646070 | 06 | 2010-01-06 | 005 |  | KER | R | 0 |  |  | 4.6 |  | NB | ALL | Grind/Replace slabs | Grinding | -0.1 | PCC SR | 0.55 | [6 empty] | 312009681
1570 |  | 060E420 | 06 | 2008-06-30 | 005 |  | KER | R | 0 |  |  | 5 |  | NB | 4 | Replace PCC Slab with Asphalt | HMA | 1.1 | Milling | -1.1 | [6 empty] | 312009682
1571 |  | 060E420 | 06 | 2008-06-30 | 005 |  | KER | R | 0 |  |  | 5 |  | SB | 4 | Replace PCC Slab with Asphalt | HMA | 1.1 | Milling | -1.1 | [6 empty] | 312009683
1572 |  | 060F610 | 06 | 2006-09-06 | 005 |  | KER | R | 0 |  |  | 4.6 |  | NB | 4 | Replace PCC Slab with Asphalt | HMA-Type A | 0.75 | Milling | -0.75 | [6 empty] | 312009684
1573 |  | 060F610 | 06 | 9/6/2006 | 005 |  | KER | R | 0 |  |  | 4.6 |  | SB | 4 | Replace PCC Slab with Asphalt | HMA-Type A | 0.75 | Milling | -0.75 | [6 empty] | 312009685
1574 |  | 0611283 | 06 | 9/21/1988 | 005 |  | KER |  | 1.6 |  |  | 10.2 | R | NB | ALL | Slab Replacement | PCC SR | 1.16 | [8 empty] | 312009686
1575 |  | 0611283 | 06 | 9/21/1988 | 005 |  | KER |  | 1.6 |  |  | 10.2 | L | SB | ALL | Slab Replacement | PCC SR | 1.16 | [8 empty] | 312009687
1576 |  | 060P780 | 06 | 2012-12-28 | 005 |  | KER |  | 4.5 |  |  | 10.2 | R | NB | ALL | HMA Thin Overlay | HMA | 0.08 | Milling | -0.08 | Digouts | 0.18 |  |  |  |  | 312009688
1577 |  | 0646070 | 06 | 2010-01-06 | 005 |  | KER |  | 4.6 |  |  | 10.2 | R | NB | ALL | HMA Medium Overlay | RHMA-G | 0.2 | [8 empty] | 312009689
1578 |  | 0646070 | 06 | 2010-01-06 | 005 |  | KER |  | 4.6 |  |  | 10.2 | L | SB | ALL | HMA Medium Overlay | RHMA-G | 0.2 | [8 empty] | 312009690
1579 |  | 060J460 | 06 | 7/29/2009 | 005 |  | KER |  | 4.6 |  |  | 5.302 | R | NB | ALL | Grind PCC for Smoothness | Grinding | -0.1 | [8 empty] | 312009691
1580 |  | 060J460 | 06 | 7/29/2009 | 005 |  | KER |  | 4.6 |  |  | 5.302 | L | SB | ALL | Grind PCC for Smoothness | Grinding | -0.1 | [8 empty] | 312009692
1581 |  | 0649670 | 06 | 12/15/2004 | 005 |  | KER |  | 5 |  |  | 6.6 | R | NB | 3 | HMA Thick Overlay | HMA-Type A | 0.25 | GPI | 0.01 | HMA-Type A | 0.1 | Milling | -0.35 |  |  | 312009693
1582 |  | 0649670 | 06 | 12/15/2004 | 005 |  | KER |  | 5 |  |  | 6.6 | R | NB | 4 | HMA Thick Overlay | HMA-Type A | 0.25 | GPI | 0.01 | HMA-Type A | 0.1 | Milling | -0.35 | PCC SR | 0.75 | 312009694
1583 |  | 060J460 | 06 | 7/29/2009 | 005 |  | KER |  | 5.302 | R |  | 5.374 | R | NB | 2 | Grind/Replace slabs | Grinding | -0.1 | PCC SR | 0.85 | [6 empty] | 312009695
1584 |  | 060J460 | 06 | 7/29/2009 | 005 |  | KER |  | 5.302 | L |  | 5.374 | L | SB | 2 | Grind/Replace slabs | Grinding | -0.1 | PCC SR | 0.85 | [6 empty] | 312009696
1585 |  | 060J460 | 06 | 7/29/2009 | 005 |  | KER |  | 5.374 | R |  | 10.2 | R | NB | ALL | Grind PCC for Smoothness | Grinding | -0.1 | [8 empty] | 312009697
1586 |  | 060J460 | 06 | 7/29/2009 | 005 |  | KER |  | 5.374 | L |  | 10.2 | L | SB | ALL | Grind PCC for Smoothness | Grinding | -0.1 | [8 empty] | 312009698
1587 |  | 0629920 | 06 | 7/15/1991 | 005 |  | KER |  | 10 | L |  | 15 |  | SB | 3 | Slab Replacement | PCC SR | 0.75 | CTB | 0.45 | [6 empty] | 312009699
1589 |  | 060E230 | 06 | 6/30/2008 | 005 |  | KER |  | 10.2 | R |  | 15 |  | NB | 1 | Grind PCC for Smoothness | Grinding | -0.1 | [8 empty] | 312009700
1590 |  | 060E230 | 06 | 6/30/2008 | 005 |  | KER |  | 10.2 | R |  | 15 |  | NB | 2 | Grind PCC for Smoothness | Grinding | -0.1 | [8 empty] | 312009701
1591 |  | 060E230 | 06 | 6/30/2008 | 005 |  | KER |  | 10.2 | R |  | 15 |  | NB | 3 | Grind/Replace slabs | Grinding | -0.1 | PCC SR | 0.75 | [6 empty] | 312009702
1592 |  | 060E230 | 06 | 6/30/2008 | 005 |  | KER |  | 10.2 | R |  | 15 |  | NB | 4 | Grind/Replace slabs | Grinding | -0.1 | PCC SR | 0.75 | [6 empty] | 312009703
1593 |  | 060E230 | 06 | 6/30/2008 | 005 |  | KER |  | 10.2 | L |  | 15 |  | SB | 1 | Grind PCC for Smoothness | Grinding | -0.1 | [8 empty] | 312009704
1594 |  | 060E230 | 06 | 6/30/2008 | 005 |  | KER |  | 10.2 | L |  | 15 |  | SB | 2 | Grind PCC for Smoothness | Grinding | -0.1 | [8 empty] | 312009705
1595 |  | 060E230 | 06 | 6/30/2008 | 005 |  | KER |  | 10.2 | L |  | 15 |  | SB | 3 | Grind/Replace slabs | Grinding | -0.1 | PCC SR | 0.75 | [6 empty] | 312009706
1596 |  | 060E230 | 06 | 6/30/2008 | 005 |  | KER |  | 10.2 | L |  | 15 |  | SB | 4 | Grind/Replace slabs | Grinding | -0.1 | PCC SR | 0.75 | [6 empty] | 312009707
1597 |  | 0629920 | 06 | 7/15/1991 | 005 |  | KER |  | 15 |  |  | 19 |  | SB | 3 | Slab Replacement | PCC SR | 0.7 | CTB | 0.4 | [6 empty] | 312009710
1598 |  | 0639020 | 06 | 8/7/2000 | 005 |  | KER |  | 15 |  |  | 30.8 |  | SB | 1 | HMA Thick Overlay | HMA-Type A | 0.25 | GPI | 0.01 | HMA-Type A | 0.1 | Milling | -0.35 |  |  | 312009711
1599 |  | 0639020 | 06 | 8/7/2000 | 005 |  | KER |  | 15 |  |  | 30.8 |  | SB | 2 | HMA Thick Overlay | HMA-Type A | 0.25 | GPI | 0.01 | HMA-Type A | 0.1 | Milling | -0.35 | PCC SR | 0.75 | 312009712
1600 |  | 0648980 | 06 | 8/19/2008 | 005 |  | KER |  | 15 |  |  | 30 |  | SB | ALL | HMA Thin Overlay | RHMA-O | 0.08 | [8 empty] | 312009713
1601 |  | 060E230 | 06 | 6/30/2008 | 005 |  | KER |  | 15 |  | R | 15.8 | R | NB | 1 | Grind PCC for Smoothness | Grinding | -0.1 | [8 empty] | 312009714
1602 |  | 060E230 | 06 | 6/30/2008 | 005 |  | KER |  | 15 |  | R | 15.8 | R | NB | 2 | Grind PCC for Smoothness | Grinding | -0.1 | [8 empty] | 312009715
1603 |  | 060E230 | 06 | 6/30/2008 | 005 |  | KER |  | 15 |  | R | 15.8 | L | SB | 1 | Grind/Replace slabs | Grinding | -0.1 | PCC SR | 0.75 | [6 empty] | 312009716
1604 |  | 060E230 | 06 | 6/30/2008 | 005 |  | KER |  | 15 |  | R | 15.8 | L | SB | 2 | Grind/Replace slabs | Grinding | -0.1 | PCC SR | 0.75 | [6 empty] | 312009717
1605 |  | 0644860 | 06 | 2002-03-29 | 005 |  | KER | R | 15.8 | R |  | 62.6 |  | NB | ALL | HMA Thick Overlay | HMA-O | 0.08 | HMA-Type A | 0.25 | SEG | 0.001 | HMA-Type A | 0.1 |  |  | 312009718
1606 |  | 0644860 | 06 | 2002-03-29 | 005 |  | KER | R | 15.8 | L |  | 62.6 |  | SB | ALL | HMA Thick Overlay | HMA-O | 0.08 | HMA-Type A | 0.25 | SEG | 0.001 | HMA-Type A | 0.1 |  |  | 312009719
1609 |  | 060J800 | 06 | 6/2/2008 | 005 |  | KER |  | 17.3 |  |  | 54.5 |  | NB | 2 | Replace PCC Slab with Asphalt | HMA-Type A | 0.75 | Milling | -0.75 | [6 empty] | 312009721
1610 |  | 060J800 | 06 | 6/2/2008 | 005 |  | KER |  | 17.3 |  |  | 54.5 |  | SB | 2 | Replace PCC Slab with Asphalt | HMA-Type A | 0.75 | Milling | -0.75 | [6 empty] | 312009722
1612 |  | 060N810 | 06 | 2012-11-14 | 005 |  | KER |  | 30 |  |  | 36 |  | SB | ALL | HMA Thin Overlay | RBWC-O | 0.08 | Milling | -0.08 | [6 empty] | 312009724
1613 |  | 060L160 | 06 | 2010-08-23 | 005 |  | KER |  | 36.282 |  |  | 45.133 |  | SB | 2 | Replace PCC Slab with Asphalt | HMA-Type A | 0.75 | Milling | -0.75 | [6 empty] | 312009725
1614 |  | 0631980 | 06 | 4/23/1992 | 005 |  | KER |  | 41.2 |  |  | 41.7 |  | SB | 2 | Slab Replacement | PCC SR | 1.08 | [8 empty] | 312009726
1615 |  | 060L160 | 06 | 2010-08-23 | 005 |  | KER |  | 43.195 |  |  | 52.044 |  | NB | 2 | Replace PCC Slab with Asphalt | HMA-Type A | 0.75 | Milling | -0.75 | [6 empty] | 312009727
1616 |  | 060N810 | 06 | 2012-11-14 | 005 |  | KER |  | 45.1 |  |  | 52 |  | SB | ALL | HMA Thin Overlay | RBWC-O | 0.08 | Milling | -0.08 | [6 empty] | 312009728
1617 |  | 060L160 | 06 | 2010-08-23 | 005 |  | KER |  | 52.287 |  |  | 54.1 |  | SB | 2 | Replace PCC Slab with Asphalt | HMA-Type A | 0.75 | Milling | -0.75 | [6 empty] | 312009729
1620 |  | 060G620 | 06 | 5/2/2008 | 005 |  | KER |  | 62 |  |  | 82.5 |  | NB | 2 | Slab Replacement | PCC SR | 0.7 | [8 empty] | 312009731
1621 |  | 060P470 | 06 | 6/22/2012 | 005 |  | KER |  | 62 |  |  | 73 |  | NB | 2 | Slab Replacement | PCC SR | 0.7 | [8 empty] | 312009732
1622 |  | 060P470 | 06 | 6/22/2012 | 005 |  | KER |  | 62 |  |  | 73 |  | SB | 2 | Slab Replacement | PCC SR | 0.7 | [8 empty] | 312009733
1623 |  | 060G620 | 06 | 5/2/2008 | 005 |  | KER |  | 63 |  |  | 73 |  | SB | 2 | Slab Replacement | PCC SR | 0.7 | [8 empty] | 312009734
1624 |  | 060J490 | 06 | 12/28/2010 | 005 |  | KER |  | 73 |  |  | 87 |  | NB | ALL | Slurry Seal | Slurry Seal-Type III | 0.01 | [8 empty] | 312009735
1625 |  | 060J490 | 06 | 12/28/2010 | 005 |  | KER |  | 73 |  |  | 87 |  | SB | ALL | Slurry Seal | Slurry Seal-Type III | 0.01 | [8 empty] | 312009736
1626 |  | 0642110 | 06 | 2001-03-05 | 014 |  | KER | R | 0 |  | R | 12.614 |  | NB | ALL | Grind/Replace slabs | Grinding | -0.1 | PCC SR | 0.65 | [6 empty] | 312009737
1627 |  | 0642110 | 06 | 2001-03-05 | 014 |  | KER | R | 0 |  | R | 12.614 |  | SB | ALL | Grind/Replace slabs | Grinding | -0.1 | PCC SR | 0.65 | [6 empty] | 312009738
1628 |  | 060F500 | 06 | 2007-11-06 | 014 |  | KER | R | 5 |  | R | 12.8 |  | NB | 2 | Replace PCC Slab with Asphalt | HMA-Type A | 0.65 | Milling | -0.65 | [6 empty] | 312009739
1629 |  | 060F500 | 06 | 2007-11-06 | 014 |  | KER | R | 5 |  | R | 12.8 |  | SB | 2 | Replace PCC Slab with Asphalt | HMA-Type A | 0.65 | Milling | -0.65 | [6 empty] | 312009740
1630 |  | 0642110 | 06 | 2001-03-05 | 014 |  | KER | R | 12.614 |  | R | 14.9 |  | NB | ALL | HMA Medium Overlay | RHMA-G | 0.15 | [8 empty] | 312009741
1631 |  | 0642110 | 06 | 2001-03-05 | 014 |  | KER | R | 12.614 |  | R | 14.9 |  | SB | ALL | HMA Medium Overlay | RHMA-G | 0.15 | [8 empty] | 312009742
1632 |  | 0638940 | 06 | 9/29/1999 | 014 |  | KER | R | 14.9 |  |  | 16 |  | NB | ALL | HMA Thick Overlay | HMA | 0.45 | Milling | -0.35 | [6 empty] | 312009743
1633 |  | 0638940 | 06 | 9/29/1999 | 014 |  | KER | R | 14.9 |  |  | 16 |  | SB | ALL | HMA Thick Overlay | HMA | 0.45 | Milling | -0.35 | [6 empty] | 312009744
1634 |  | 060C580 | 06 | 7/7/2006 | 014 |  | KER | R | 14.9 |  |  | 16.1 |  | NB | ALL | Chip Seal | Chip Seal-PME | 0.01 | [8 empty] | 312009745
1635 |  | 060C580 | 06 | 7/7/2006 | 014 |  | KER | R | 14.9 |  |  | 16.1 |  | SB | ALL | Chip Seal | Chip Seal-PME | 0.01 | [8 empty] | 312009746
1636 |  | 0907330 | 06 | 9/15/1981 | 014 |  | KER |  | 16 |  |  | 16.1 |  | NB | ALL | HMA Thick Overlay | HMA | 0.45 | Milling | -0.35 | [6 empty] | 312009747
1637 |  | 0907330 | 06 | 9/15/1981 | 014 |  | KER |  | 16 |  |  | 16.1 |  | SB | ALL | HMA Thick Overlay | HMA | 0.45 | Milling | -0.35 | [6 empty] | 312009748
1638 |  | 0642760 | 06 | 1999-02-24 | 014 |  | KER |  | 16.1 |  |  | 16.66 |  | NB | ALL | HMA Thin Overlay | RHMA-G | 0.1 | [8 empty] | 312009749
1639 |  | 0642760 | 06 | 1999-02-24 | 014 |  | KER |  | 16.1 |  |  | 16.66 |  | SB | ALL | HMA Thin Overlay | RHMA-G | 0.1 | [8 empty] | 312009750
1644 |  | 060M710 | 06 | 2011-08-22 | 014 |  | KER |  | 26.6 |  |  | 35.5 |  | NB | ALL | HMA Thin Overlay | RHMA-G | 0.1 | [8 empty] | 312009753
1645 |  | 060M710 | 06 | 2011-08-22 | 014 |  | KER |  | 26.6 |  |  | 35.5 |  | SB | 1 | HMA Thin Overlay | RHMA-G | 0.1 | [8 empty] | 312009754
1646 |  | 060M710 | 06 | 2011-08-22 | 014 |  | KER |  | 26.6 |  |  | 35.5 |  | SB | 2 | HMA Thick Overlay | RHMA-G | 0.08 | HMA-Type A | 0.25 | Milling | -0.25 |  |  |  |  | 312009755
1647 |  | 0922710 | 06 | 1989-08-11 | 014 |  | KER |  | 35 |  |  | 43.3 |  | NB | ALL | Chip Seal | Chip Seal-PME | 0.01 | [8 empty] | 312009756
1648 |  | 0922710 | 06 | 1989-08-11 | 014 |  | KER |  | 35 |  |  | 43.3 |  | SB | ALL | Chip Seal | Chip Seal-PME | 0.01 | [8 empty] | 312009757
1649 |  | 0642760 | 06 | 1999-02-24 | 014 |  | KER |  | 35.2 |  |  | 35.8 |  | NB | ALL | HMA Medium Overlay | RHMA-G | 0.2 | [8 empty] | 312009758
1650 |  | 0642760 | 06 | 1999-02-24 | 014 |  | KER |  | 35.2 |  |  | 35.8 |  | SB | ALL | HMA Medium Overlay | RHMA-G | 0.2 | [8 empty] | 312009759
1653 |  | 060K660 | 06 | 2009-07-29 | 014 |  | KER |  | 37.1 |  |  | 46.2 |  | NB | ALL | HMA Thin Overlay | RHMA-O | 0.1 | [8 empty] | 312009762
1654 |  | 060K660 | 06 | 2009-07-29 | 014 |  | KER |  | 37.1 |  |  | 46.2 |  | SB | ALL | HMA Thin Overlay | RHMA-O | 0.1 | [8 empty] | 312009763
1655 |  | 0909130 | 06 | 8/4/1983 | 014 |  | KER |  | 42.3 |  |  | 50.8 |  | NB | 1 | HMA Medium Overlay | HMA | 0.25 | [8 empty] | 312009764
1656 |  | 0909130 | 06 | 8/4/1983 | 014 |  | KER |  | 42.3 |  |  | 50.8 |  | NB | 2 | HMA Thick Overlay | HMA | 0.25 | HMA-Type A | 0.75 | Digouts | 0.45 |  |  |  |  | 312009765
1657 |  | 0909130 | 06 | 8/4/1983 | 014 |  | KER |  | 42.3 |  |  | 50.8 |  | SB | ALL | HMA Medium Overlay | HMA | 0.25 | [8 empty] | 312009766
1658 |  | 0923170 | 06 | 1990-08-13 | 014 |  | KER |  | 43.3 |  |  | 50.8 |  | NB | ALL | Chip Seal | Chip Seal-PME | 0.01 | [8 empty] | 312009767
1659 |  | 0923170 | 06 | 1990-08-13 | 014 |  | KER |  | 43.3 |  |  | 50.8 |  | SB | ALL | Chip Seal | Chip Seal-PME | 0.01 | [8 empty] | 312009768
1664 |  | 060L080 | 06 | 11/9/2010 | 014 |  | KER |  | 59.9 |  |  | 64.559 |  | NB | ALL | HMA Thin Overlay | RHMA-G | 0.08 | [8 empty] | 312009771
1665 |  | 060L080 | 06 | 11/9/2010 | 014 |  | KER |  | 59.9 |  |  | 64.559 |  | SB | ALL | HMA Thin Overlay | RHMA-G | 0.08 | [8 empty] | 312009772
1666 |  | 0624340 | 06 | 9/28/1984 | 033 |  | KER |  | 0 |  |  | 12.16 |  | NB | ALL | Chip Seal | Chip Seal-PME | 0.01 | [8 empty] | 312009773
1668 |  | 0646660 | 06 | 8/5/2003 | 033 |  | KER |  | 0 |  |  | 6.4 |  | NB | ALL | Chip Seal | Chip Seal-PME | 0.01 | [8 empty] | 312009775
1669 |  | 0646660 | 06 | 8/5/2003 | 033 |  | KER |  | 0 |  |  | 6.4 |  | SB | ALL | Chip Seal | Chip Seal-PME | 0.01 | [8 empty] | 312009776
1670 |  | 060N810 | 06 | 2012-11-14 | 033 |  | KER |  | 0 |  |  | 12.1 |  | NB | ALL | HMA Thin Overlay | RBWC-O | 0.08 | [8 empty] | 312009777
1671 |  | 060N810 | 06 | 2012-11-14 | 033 |  | KER |  | 0 |  |  | 12.1 |  | SB | ALL | HMA Thin Overlay | RBWC-O | 0.08 | [8 empty] | 312009778
1672 |  | 0639760 | 06 | 2003-09-01 | 033 |  | KER |  | 6.4 |  |  | 6.7 |  | NB | ALL | HMA Thick Overlay | HMA | 0.55 | Milling | -0.1 | [6 empty] | 312009779
1673 |  | 0639760 | 06 | 2003-09-01 | 033 |  | KER |  | 6.4 |  |  | 6.7 |  | SB | ALL | HMA Thick Overlay | HMA | 0.55 | Milling | -0.1 | [6 empty] | 312009780
1674 |  | 060H930 | 06 | 7/2/2008 | 033 |  | KER |  | 6.4 |  | R | 11.5 |  | NB | ALL | Chip Seal | Chip Seal-PME | 0.01 | [8 empty] | 312009781
1675 |  | 060H930 | 06 | 7/2/2008 | 033 |  | KER |  | 6.4 |  | R | 11.5 |  | SB | ALL | Chip Seal | Chip Seal-PME | 0.01 | [8 empty] | 312009782
1676 |  | 0639760 | 06 | 2003-09-01 | 033 |  | KER |  | 6.7 |  |  | 12.1 |  | SB | ALL | HMA Thick Overlay | HMA | 0.55 | Milling | -0.1 | [6 empty] | 312009783
1677 |  | 0639760 | 06 | 2003-09-01 | 033 |  | KER |  | 7.7 |  |  | 12.1 |  | NB | ALL | HMA Thick Overlay | HMA | 0.55 | Milling | -0.1 | [6 empty] | 312009784
1680 |  | 0647790 | 06 | 10/21/2004 | 033 |  | KER |  | 11.1 |  |  | 46 |  | NB | ALL | HMA Medium Overlay | HMA | 0.2 | Milling | -0.2 | [6 empty] | 312009785
1681 |  | 0628670 | 06 | 9/29/1988 | 033 |  | KER | R | 11.5 |  |  | 17 |  | NB | ALL | Chip Seal | Chip Seal-PME | 0.01 | [8 empty] | 312009786
1682 |  | 0628670 | 06 | 9/29/1988 | 033 |  | KER | R | 11.5 |  |  | 17 |  | SB | ALL | Chip Seal | Chip Seal-PME | 0.01 | [8 empty] | 312009787
1683 |  | 0649720 | 06 | 8/10/2004 | 033 |  | KER |  | 11.7 |  |  | 12.1 |  | NB | ALL | HMA Thick Overlay | HMA | 0.55 | Milling | -0.55 | [6 empty] | 312009788
1684 |  | 0649720 | 06 | 8/10/2004 | 033 |  | KER |  | 11.7 |  |  | 12.1 |  | SB | ALL | HMA Thick Overlay | HMA | 0.55 | Milling | -0.55 | [6 empty] | 312009789
1685 |  | 0625630 | 06 | 10/9/1985 | 033 |  | KER |  | 12.1 |  |  | 20.5 |  | NB | ALL | Chip Seal | Chip Seal-PME | 0.01 | [8 empty] | 312009790
1686 |  | 0625630 | 06 | 10/9/1985 | 033 |  | KER |  | 12.1 |  |  | 20.5 |  | SB | ALL | Chip Seal | Chip Seal-PME | 0.01 | [8 empty] | 312009791
1687 |  | 0646660 | 06 | 8/5/2003 | 033 |  | KER |  | 12.1 |  |  | 14.7 |  | NB | ALL | Chip Seal | Chip Seal-PME | 0.01 | [8 empty] | 312009792
1688 |  | 0646660 | 06 | 8/5/2003 | 033 |  | KER |  | 12.1 |  |  | 14.7 |  | SB | ALL | Chip Seal | Chip Seal-PME | 0.01 | [8 empty] | 312009793
1689 |  | 0629550 | 06 | 6/5/1992 | 033 |  | KER |  | 12.2 |  |  | 14.7 |  | NB | ALL | HMA Thick Overlay | HMA | 0.95 | [8 empty] | 312009794
1690 |  | 0629550 | 06 | 6/5/1992 | 033 |  | KER |  | 12.2 |  |  | 14.7 |  | SB | ALL | HMA Thick Overlay | HMA | 0.75 | [8 empty] | 312009795
1691 |  | 0633590 | 06 | 3/19/1999 | 033 |  | KER |  | 17.9 |  |  | 19.6 |  | NB | ALL | HMA Thin Overlay | HMA | 0.1 | [8 empty] | 312009796
1692 |  | 0649380 | 06 | 5/23/2005 | 033 |  | KER |  | 17.9 |  |  | 19.6 |  | NB | ALL | Slurry Seal | Slurry Seal-Type III | 0.01 | [8 empty] | 312009797
1693 |  | 0649380 | 06 | 5/23/2005 | 033 |  | KER |  | 17.9 |  |  | 19.6 |  | SB | ALL | Slurry Seal | Slurry Seal-Type III | 0.01 | [8 empty] | 312009798
1696 |  | 060M440 | 06 | 2012-08-30 | 033 |  | KER |  | 34.3 |  |  | 40.3 |  | SB | ALL | Cold In-Place Recycling | HMA-Type A | 0.1 | CIPR | 0.33 | [6 empty] | 312009801
1697 |  | 060M440 | 06 | 2012-08-30 | 033 |  | KER |  | 34.3 |  |  | 40.3 |  | NB | ALL | Cold In-Place Recycling | HMA Type-A | 0.1 | CIPR | 0.33 | [6 empty] | 312009802
1700 |  | 060K690 | 06 | 2009-10-19 | 033 |  | KER |  | 40.4 |  |  | 45.5 |  | NB | ALL | Cold In-Place Recycling | HMA | 0.1 | CIPR | 0.33 | [6 empty] | 312009803
1701 |  | 060K690 | 06 | 2009-10-19 | 033 |  | KER |  | 40.4 |  |  | 45.5 |  | SB | ALL | Cold In-Place Recycling | HMA | 0.1 | CIPR | 0.33 | [6 empty] | 312009804
1702 |  | 0628660 | 06 | 8/9/1988 | 033 |  | KER |  | 44 |  |  | 60 |  | NB | ALL | Chip Seal | Chip Seal-PME | 0.01 | [8 empty] | 312009805
1703 |  | 0628660 | 06 | 8/9/1988 | 033 |  | KER |  | 44 |  |  | 60 |  | SB | ALL | Chip Seal | Chip Seal-PME | 0.01 | [8 empty] | 312009806
1704 |  | 0632920 | 06 | 9/27/1993 | 033 |  | KER |  | 44.2 |  |  | 47.2 |  | NB | ALL | HMA Thin Overlay | RHMA-G | 0.08 | [8 empty] | 312009807
1705 |  | 0632920 | 06 | 9/27/1993 | 033 |  | KER |  | 44.2 |  |  | 47.2 |  | SB | ALL | HMA Thin Overlay | RHMA-G | 0.08 | [8 empty] | 312009808
1706 |  | 060H900 | 06 | 2009-11-23 | 033 |  | KER |  | 45.4 |  |  | 54.8 |  | NB | ALL | HMA Thin Overlay | RHMA-G | 0.1 | [8 empty] | 312009809
1707 |  | 060H900 | 06 | 2009-11-23 | 033 |  | KER |  | 45.4 |  |  | 54.8 |  | SB | ALL | HMA Thin Overlay | RHMA-G | 0.1 | [8 empty] | 312009810
1708 |  | 060J440 | 06 | 2009-09-03 | 033 |  | KER |  | 45.5 |  |  | 54.8 |  | NB | ALL | Cold In-Place Recycling | HMA | 0.1 | CIPR | 0.35 | [6 empty] | 312009811
1709 |  | 060J440 | 06 | 2009-09-03 | 033 |  | KER |  | 45.5 |  |  | 54.8 |  | SB | ALL | Cold In-Place Recycling | HMA | 0.1 | CIPR | 0.35 | [6 empty] | 312009812
1710 |  | 0632920 | 06 | 9/27/1993 | 033 |  | KER |  | 49.3 |  |  | 52.3 |  | NB | ALL | HMA Thin Overlay | HMA | 0.08 | [8 empty] | 312009813
1711 |  | 0632920 | 06 | 9/27/1993 | 033 |  | KER |  | 49.3 |  |  | 52.3 |  | SB | ALL | HMA Thin Overlay | HMA | 0.08 | [8 empty] | 312009814
1712 |  | 060F740 | 06 | 10/16/2009 | 033 |  | KER |  | 54.8 |  |  | 59 |  | NB | ALL | Cold In-Place Recycling | HMA | 0.12 | CIPR | 0.33 | [6 empty] | 312009815
1713 |  | 060F740 | 06 | 10/16/2009 | 033 |  | KER |  | 54.8 |  |  | 59 |  | SB | ALL | Cold In-Place Recycling | HMA | 0.12 | CIPR | 0.33 | [6 empty] | 312009816
1714 |  | 0642570 | 06 | 8/2/2000 | 033 |  | KER |  | 60.1 |  |  | 73.7 |  | NB | ALL | Chip Seal | Chip Seal-PME | 0.01 | [8 empty] | 312009817
1715 |  | 0642570 | 06 | 8/2/2000 | 033 |  | KER |  | 60.1 |  |  | 73.7 |  | SB | ALL | Chip Seal | Chip Seal-PME | 0.01 | [8 empty] | 312009818
1716 |  | 060N230 | 06 | 2012-07-31 | 033 |  | KER |  | 60.7 |  |  | 64 |  | NB | ALL | Cold In-Place Recycling | HMA-Type A | 0.1 | CIPR | 0.35 | [6 empty] | 312009819
1717 |  | 060N230 | 06 | 2012-07-31 | 033 |  | KER |  | 60.7 |  |  | 64 |  | SB | ALL | Cold In-Place Recycling | HMA-Type A | 0.1 | CIPR | 0.35 | [6 empty] | 312009820
1718 |  | 060L150 | 06 | 5/25/2011 | 033 |  | KER |  | 63 |  |  | 68.8 |  | NB | ALL | HMA Thin Overlay | RHMA-G | 0.1 | [8 empty] | 312009821
1719 |  | 060L150 | 06 | 5/25/2011 | 033 |  | KER |  | 63 |  |  | 68.8 |  | SB | ALL | HMA Thin Overlay | RHMA-G | 0.1 | [8 empty] | 312009822
1720 |  | 060M450 | 06 | 2011-08-26 | 033 |  | KER |  | 68.8 |  |  | 73.7 |  | NB | ALL | Cold In-Place Recycling | HMA | 0.1 | CIPR | 0.33 | [6 empty] | 312009823
1721 |  | 060M450 | 06 | 2011-08-26 | 033 |  | KER |  | 69.4 |  |  | 72 |  | SB | ALL | Cold In-Place Recycling | HMA | 0.1 | CIPR | 0.33 | [6 empty] | 312009824
1722 |  | 0632920 | 06 | 9/27/1993 | 041 |  | KER |  | 0 |  |  | 1.2 |  | NB | ALL | HMA Thick Overlay | HMA | 0.45 | Milling | -0.45 | [6 empty] | 312009825
1723 |  | 0632920 | 06 | 9/27/1993 | 041 |  | KER |  | 0 |  |  | 1.2 |  | SB | ALL | HMA Thick Overlay | HMA | 0.45 | Milling | -0.45 | [6 empty] | 312009826
1728 |  | 063829U | 06 | 2009-06-04 | 041 |  | KER |  | 0 |  |  | 4.978 |  | NB | ALL | HMA Thick Overlay | HMA-Type A | 0.59 | AB-Class 2 | 1 | [6 empty] | 312009829
1729 |  | 063829U | 06 | 2009-06-04 | 041 |  | KER |  | 0 |  |  | 4.978 |  | SB | ALL | HMA Thick Overlay | HMA-Type A | 0.59 | AB-Class 2 | 1 | [6 empty] | 312009830
1734 |  | 060K740 | 06 | 10/19/2009 | 041 |  | KER |  | 3.5 |  |  | 4.978 |  | NB | ALL | HMA Thin Overlay | HMA | 0.08 | [8 empty] | 312009833
1735 |  | 060K740 | 06 | 10/19/2009 | 041 |  | KER |  | 3.5 |  |  | 4.978 |  | SB | ALL | HMA Thin Overlay | HMA | 0.08 | [8 empty] | 312009834
1736 |  | 0627000 | 06 | 9/3/1987 | 043 |  | KER |  | 0.111 |  |  | 9.3 |  | NB | ALL | Chip Seal | Chip Seal-PME | 0.01 | [8 empty] | 312009835
1737 |  | 0627000 | 06 | 9/3/1987 | 043 |  | KER |  | 0.111 |  |  | 9.3 |  | SB | ALL | Chip Seal | Chip Seal-PME | 0.01 | [8 empty] | 312009836
1738 |  | 060E430 | 06 | 2005-06-30 | 043 |  | KER |  | 0.111 |  |  | 1.8 |  | NB | ALL | HMA Thick Overlay | HMA | 0.33 | Milling | -0.33 | [6 empty] | 312009837
1739 |  | 060E430 | 06 | 2005-06-30 | 043 |  | KER |  | 0.111 |  |  | 1.8 |  | SB | ALL | HMA Thick Overlay | HMA | 0.33 | Milling | -0.33 | [6 empty] | 312009838
1740 |  | 060K670 | 06 | 1/15/2010 | 043 |  | KER |  | 0.111 |  |  | 6.1 |  | SB | ALL | HMA Thin Overlay | RHMA-O | 0.08 | [8 empty] | 312009839
1741 |  | 060K670 | 06 | 1/15/2010 | 043 |  | KER |  | 0.111 |  |  | 6.1 |  | NB | ALL | HMA Thin Overlay | RHMA-O | 0.08 | [8 empty] | 312009840
1742 |  | 060C630 | 06 | 8/28/2006 | 043 |  | KER |  | 1 |  |  | 6.1 |  | NB | ALL | HMA Thin Overlay | RHMA-G | 0.1 | [8 empty] | 312009841
1743 |  | 060C630 | 06 | 8/28/2006 | 043 |  | KER |  | 1 |  |  | 6.1 |  | SB | ALL | HMA Thin Overlay | RHMA-G | 0.1 | [8 empty] | 312009842
1744 |  | 0626510 | 06 | 6/13/1990 | 043 |  | KER |  | 9.2 |  |  | 10.3 |  | NB | ALL | HMA Thick Overlay | HMA | 0.35 | [8 empty] | 312009843
1745 |  | 0626510 | 06 | 6/13/1990 | 043 |  | KER |  | 9.2 |  |  | 10.3 |  | SB | ALL | HMA Thick Overlay | HMA | 0.35 | [8 empty] | 312009844
1746 |  | 0626510 | 06 | 6/13/1990 | 043 |  | KER |  | 10.3 |  |  | 12.7 |  | NB | ALL | HMA Thick Overlay | HMA | 0.4 | AB | 0.35 | [6 empty] | 312009845
1747 |  | 0626510 | 06 | 6/13/1990 | 043 |  | KER |  | 10.3 |  |  | 12.7 |  | SB | ALL | HMA Thick Overlay | HMA | 0.4 | AB | 0.35 | [6 empty] | 312009846
1748 |  | 0626510 | 06 | 6/13/1990 | 043 |  | KER |  | 12.7 |  |  | 14.5 |  | NB | ALL | HMA Thick Overlay | HMA | 0.4 | AB | 0.35 | [6 empty] | 312009847
1749 |  | 0626510 | 06 | 6/13/1990 | 043 |  | KER |  | 12.7 |  |  | 14.5 |  | SB | ALL | HMA Thick Overlay | HMA | 0.4 | AB | 0.35 | [6 empty] | 312009848
1750 |  | 0626510 | 06 | 6/13/1990 | 043 |  | KER |  | 14.5 |  |  | 16.3 |  | NB | ALL | HMA Thick Overlay | HMA | 0.35 | [8 empty] | 312009849
1751 |  | 0626510 | 06 | 6/13/1990 | 043 |  | KER |  | 14.5 |  |  | 16.3 |  | SB | ALL | HMA Thick Overlay | HMA | 0.35 | [8 empty] | 312009850
1752 |  | 0646000 | 06 | 7/21/2011 | 043 |  | KER |  | 16.1 |  |  | 16.3 |  | NB | ALL | HMA Medium Overlay | RHMA-G | 0.15 | [8 empty] | 312009851
1753 |  | 0646000 | 06 | 7/21/2011 | 043 |  | KER |  | 16.1 |  |  | 16.3 |  | SB | ALL | HMA Medium Overlay | RHMA-G | 0.15 | [8 empty] | 312009852
1754 |  | 0646000 | 06 | 7/21/2011 | 043 |  | KER |  | 16.3 |  | R | 25.1 |  | NB | ALL | HMA Medium Overlay | RHMA-G | 0.15 | Milling | -0.15 | [6 empty] | 312009853
1755 |  | 0646000 | 06 | 7/21/2011 | 043 |  | KER |  | 16.3 |  | R | 25.1 |  | SB | ALL | HMA Medium Overlay | RHMA-G | 0.15 | Milling | -0.15 | [6 empty] | 312009854
1756 |  | 0642570 | 06 | 8/2/2000 | 043 |  | KER |  | 17.3 |  | R | 24.1 |  | NB | ALL | Chip Seal | Chip Seal-PME | 0.01 | [8 empty] | 312009855
1757 |  | 0642570 | 06 | 8/2/2000 | 043 |  | KER |  | 17.3 |  | R | 24.1 |  | SB | ALL | Chip Seal | Chip Seal-PME | 0.01 | [8 empty] | 312009856
1758 |  | 0642570 | 06 | 8/2/2000 | 043 |  | KER | R | 25.1 |  |  | 38.8 |  | NB | ALL | Chip Seal | Chip Seal-PME | 0.01 | [8 empty] | 312009857
1759 |  | 0642570 | 06 | 8/2/2000 | 043 |  | KER | R | 25.1 |  |  | 38.8 |  | SB | ALL | Chip Seal | Chip Seal-PME | 0.01 | [8 empty] | 312009858
1760 |  | 060K680 | 06 | 5/6/2011 | 043 |  | KER |  | 25.2 |  |  | 38.8 |  | NB | ALL | Chip Seal | Chip Seal-PME | 0.01 | [8 empty] | 312009859
1761 |  | 060K680 | 06 | 5/6/2011 | 043 |  | KER |  | 25.2 |  |  | 38.8 |  | SB | ALL | Chip Seal | Chip Seal-PME | 0.01 | [8 empty] | 312009860
1762 |  | 0624330 | 06 | 8/24/1984 | 043 |  | KER |  | 29.8 |  |  | 38.8 |  | NB | ALL | Chip Seal | Chip Seal-PME | 0.01 | [8 empty] | 312009861
1763 |  | 0624330 | 06 | 8/24/1984 | 043 |  | KER |  | 29.8 |  |  | 38.8 |  | SB | ALL | Chip Seal | Chip Seal-PME | 0.01 | [8 empty] | 312009862
1764 |  | 0624330 | 06 | 8/24/1984 | 046 |  | KER |  | 1 |  |  | 20.5 |  | NB | ALL | Chip Seal | Chip Seal-PME | 0.01 | [8 empty] | 312009863
1765 |  | 0624330 | 06 | 8/24/1984 | 046 |  | KER |  | 1 |  |  | 20.5 |  | SB | ALL | Chip Seal | Chip Seal-PME | 0.01 | [8 empty] | 312009864
1766 |  | 0646660 | 06 | 8/5/2003 | 046 |  | KER |  | 7.3 |  |  | 20.8 |  | EB | ALL | Chip Seal | Chip Seal-PME | 0.01 | [8 empty] | 312009865
1767 |  | 0646660 | 06 | 8/5/2003 | 046 |  | KER |  | 7.3 |  |  | 20.8 |  | WB | ALL | Chip Seal | Chip Seal-PME | 0.01 | [8 empty] | 312009866
1768 |  | 060H930 | 06 | 7/2/2008 | 046 |  | KER |  | 7.3 |  |  | 19.8 |  | EB | ALL | Chip Seal | Chip Seal-PME | 0.01 | [8 empty] | 312009867
1769 |  | 060H930 | 06 | 7/2/2008 | 046 |  | KER |  | 7.3 |  |  | 19.8 |  | WB | ALL | Chip Seal | Chip Seal-PME | 0.01 | [8 empty] | 312009868
1770 |  | 0633820 | 06 | 2/14/2002 | 046 |  | KER |  | 20.4 |  |  | 22.5 |  | EB | ALL | HMA Thick Overlay | HMA | 0.7 | [8 empty] | 312009869
1771 |  | 0633820 | 06 | 2/14/2002 | 046 |  | KER |  | 20.4 |  |  | 22.5 |  | WB | ALL | HMA Thick Overlay | HMA | 0.7 | [8 empty] | 312009870
1774 |  | 0628660 | 06 | 8/9/1988 | 046 |  | KER |  | 20.5 |  |  | 37.1 |  | EB | ALL | Chip Seal | Chip Seal-PME | 0.01 | [8 empty] | 312009873
1775 |  | 0628660 | 06 | 8/9/1988 | 046 |  | KER |  | 20.5 |  |  | 37.1 |  | WB | ALL | Chip Seal | Chip Seal-PME | 0.01 | [8 empty] | 312009874
1776 |  | 0632920 | 06 | 9/27/1993 | 046 |  | KER |  | 24 |  |  | 27 |  | EB | ALL | HMA Thin Overlay | HMA-Type B | 0.08 | [8 empty] | 312009875
1777 |  | 0632920 | 06 | 9/27/1993 | 046 |  | KER |  | 24 |  |  | 27 |  | WB | ALL | HMA Thin Overlay | HMA-Type B | 0.08 | [8 empty] | 312009876
1778 |  | 060H930 | 06 | 7/2/2008 | 046 |  | KER |  | 27 |  |  | 32.5 |  | EB | ALL | Chip Seal | Chip Seal-PME | 0.01 | [8 empty] | 312009877
1779 |  | 060H930 | 06 | 7/2/2008 | 046 |  | KER |  | 27 |  |  | 32.5 |  | WB | ALL | Chip Seal | Chip Seal-PME | 0.01 | [8 empty] | 312009878
1780 |  | 0644160 | 06 | 10/20/2000 | 046 |  | KER |  | 32.5 |  |  | 49.4 |  | EB | ALL | Chip Seal | Chip Seal-PME | 0.01 | [8 empty] | 312009879
1781 |  | 0644160 | 06 | 10/20/2000 | 046 |  | KER |  | 32.5 |  |  | 49.4 |  | WB | ALL | Chip Seal | Chip Seal-PME | 0.01 | [8 empty] | 312009880
1782 |  | 0632920 | 06 | 9/27/1993 | 046 |  | KER |  | 33 |  |  | 37 |  | EB | ALL | HMA Thick Overlay | HMA-Type B | 0.08 | HMA-Type A | 0.45 | [6 empty] | 312009881
1783 |  | 0632920 | 06 | 9/27/1993 | 046 |  | KER |  | 33 |  |  | 37 |  | WB | ALL | HMA Thick Overlay | HMA-Type B | 0.08 | HMA-Type A | 0.45 | [6 empty] | 312009882
1784 |  | 060J400 | 06 | 10/16/2009 | 046 |  | KER |  | 33.8 |  |  | 37.5 |  | EB | ALL | HMA Thick Overlay | RHMA-O HB | 0.25 | HMA-Type A | 0.25 | [6 empty] | 312009883
1785 |  | 060J400 | 06 | 10/16/2009 | 046 |  | KER |  | 33.8 |  |  | 37.5 |  | WB | ALL | HMA Thick Overlay | RHMA-O HB | 0.25 | HMA-Type A | 0.25 | [6 empty] | 312009884
1786 |  | 0636620 | 06 | 1996-10-22 | 046 |  | KER |  | 37.2 |  |  | 50.9 |  | EB | ALL | Seal Coat | Seal Coat | 0.01 | Fog Seal | 0.01 | [6 empty] | 312009885
1787 |  | 0636620 | 06 | 1996-10-22 | 046 |  | KER |  | 37.2 |  |  | 50.9 |  | WB | ALL | Seal Coat | Seal Coat | 0.01 | Fog Seal | 0.01 | [6 empty] | 312009886
1788 |  | 060H900 | 06 | 2009-11-23 | 046 |  | KER |  | 37.5 |  |  | 43.2 |  | EB | ALL | HMA Thin Overlay | RHMA-G | 0.1 | [8 empty] | 312009887
1789 |  | 060H900 | 06 | 2009-11-23 | 046 |  | KER |  | 37.5 |  |  | 43.2 |  | WB | ALL | HMA Thin Overlay | RHMA-G | 0.1 | [8 empty] | 312009888
1790 |  | 060L110 | 06 | 2011-03-02 | 046 |  | KER |  | 43 |  |  | 49 |  | EB | ALL | HMA Thin Overlay | RHMA-G | 0.1 | [8 empty] | 312009889
1791 |  | 060L110 | 06 | 2011-03-02 | 046 |  | KER |  | 43 |  |  | 49 |  | WB | ALL | HMA Thin Overlay | RHMA-G | 0.1 | [8 empty] | 312009890
1792 |  | 0644620 | 06 | 9/28/2001 | 046 |  | KER |  | 49.3 |  |  | 51.215 |  | EB | ALL | HMA Thin Overlay | HMA-O | 0.07 | [8 empty] | 312009891
1793 |  | 0644620 | 06 | 9/28/2001 | 046 |  | KER |  | 49.3 |  |  | 51.215 |  | WB | ALL | HMA Thin Overlay | HMA-O | 0.07 | [8 empty] | 312009892
1794 |  | 0647800 | 06 | 8/4/2003 | 046 |  | KER |  | 51.2 |  |  | 57.785 |  | EB | ALL | HMA Thin Overlay | RHMA-O | 0.08 | [8 empty] | 312009893
1795 |  | 0647800 | 06 | 8/4/2003 | 046 |  | KER |  | 51.2 |  |  | 57.785 |  | WB | ALL | HMA Thin Overlay | RHMA-O | 0.08 | [8 empty] | 312009894
1798 |  | 0649380 | 06 | 5/23/2005 | 058 |  | KER |  | 0 |  |  | 5.8 |  | EB | ALL | Slurry Seal | Slurry Seal-Type III | 0.01 | [8 empty] | 312009897
1799 |  | 0649380 | 06 | 5/23/2005 | 058 |  | KER |  | 0 |  |  | 5.8 |  | WB | ALL | Slurry Seal | Slurry Seal-Type III | 0.01 | [8 empty] | 312009898
1800 |  | 0647790 | 06 | 10/21/2004 | 058 |  | KER |  | 5.8 |  |  | 11 |  | EB | ALL | HMA Thin Overlay | HMA | 0.1 | [8 empty] | 312009899
1801 |  | 0647790 | 06 | 10/21/2004 | 058 |  | KER |  | 5.8 |  |  | 11 |  | WB | ALL | HMA Thin Overlay | HMA | 0.1 | [8 empty] | 312009900
1802 |  | 0649380 | 06 | 5/23/2005 | 058 |  | KER |  | 11 |  |  | 15.4 |  | EB | ALL | Slurry Seal | Slurry Seal-Type III | 0.01 | [8 empty] | 312009901
1803 |  | 0649380 | 06 | 5/23/2005 | 058 |  | KER |  | 11 |  |  | 15.4 |  | WB | ALL | Slurry Seal | Slurry Seal-Type III | 0.01 | [8 empty] | 312009902
1804 |  | 0629930 | 06 | 8/24/1990 | 058 |  | KER |  | 15 |  |  | 15.4 |  | EB | ALL | Chip Seal | Chip Seal-PME | 0.01 | [8 empty] | 312009903
1805 |  | 0629930 | 06 | 8/24/1990 | 058 |  | KER |  | 15 |  |  | 15.4 |  | WB | ALL | Chip Seal | Chip Seal-PME | 0.01 | [8 empty] | 312009904
1806 |  | 060C580 | 06 | 7/7/2006 | 058 |  | KER |  | 15.4 |  |  | 21.7 |  | EB | ALL | Chip Seal | Chip Seal-PME | 0.01 | [8 empty] | 312009905
1807 |  | 060C580 | 06 | 7/7/2006 | 058 |  | KER |  | 15.4 |  |  | 21.7 |  | WB | ALL | Chip Seal | Chip Seal-PME | 0.01 | [8 empty] | 312009906
1808 |  | 060L150 | 06 | 5/25/2011 | 058 |  | KER |  | 15.4 |  |  | 21.7 |  | EB | ALL | HMA Thin Overlay | RHMA-G | 0.1 | [8 empty] | 312009907
1809 |  | 060L150 | 06 | 5/25/2011 | 058 |  | KER |  | 15.4 |  |  | 21.7 |  | WB | ALL | HMA Thick Overlay | RHMA-G | 0.1 | HMA-Type A | 0.25 | Milling | -0.25 |  |  |  |  | 312009908
1812 |  | 0646370 | 06 | 10/5/2010 | 058 |  | KER |  | 21.7 |  |  | 27.2 |  | EB | ALL | HMA Medium Overlay | RHMA-G | 0.25 | [8 empty] | 312009911
1813 |  | 0646370 | 06 | 10/5/2010 | 058 |  | KER |  | 21.7 |  |  | 27.2 |  | WB | ALL | HMA Medium Overlay | RHMA-G | 0.25 | [8 empty] | 312009912
1814 |  | 0627050 | 06 | 9/7/1990 | 058 |  | KER |  | 27.2 |  |  | 27.293 |  | EB | ALL | HMA Thick Overlay | HMA | 0.37 | GPI | 0.01 | [6 empty] | 312009913
1815 |  | 0627050 | 06 | 9/7/1990 | 058 |  | KER |  | 27.2 |  |  | 27.293 |  | WB | ALL | HMA Thick Overlay | HMA | 0.37 | GPI | 0.01 | [6 empty] | 312009914
1816 |  | 060F120 | 06 | 8/17/2006 | 058 |  | KER |  | 27.2 |  |  | 31.8 |  | EB | ALL | Slurry Seal | Slurry Seal-Type III | 0.01 | [8 empty] | 312009915
1817 |  | 060F120 | 06 | 8/17/2006 | 058 |  | KER |  | 27.2 |  |  | 31.8 |  | WB | ALL | Slurry Seal | Slurry Seal-Type III | 0.01 | [8 empty] | 312009916
1818 |  | 0627050 | 06 | 9/7/1990 | 058 |  | KER |  | 27.293 |  |  | 28.204 |  | EB | ALL | HMA Medium Overlay | HMA | 0.25 | GPI | 0.01 | [6 empty] | 312009917
1819 |  | 0627050 | 06 | 9/7/1990 | 058 |  | KER |  | 27.293 |  |  | 28.204 |  | WB | ALL | HMA Medium Overlay | HMA | 0.25 | GPI | 0.01 | [6 empty] | 312009918
1820 |  | 0627050 | 06 | 9/7/1990 | 058 |  | KER |  | 28.204 |  |  | 31.8 |  | EB | ALL | HMA Thick Overlay | HMA | 0.37 | GPI | 0.01 | [6 empty] | 312009919
1821 |  | 0627050 | 06 | 9/7/1990 | 058 |  | KER |  | 28.204 |  |  | 31.8 |  | WB | ALL | HMA Thick Overlay | HMA | 0.37 | GPI | 0.01 | [6 empty] | 312009920
1822 |  | 0638750 | 06 | 8/19/1997 | 058 |  | KER |  | 31.5 |  |  | 33.97 |  | EB | ALL | HMA Medium Overlay | RHMA-G | 0.2 | [8 empty] | 312009921
1823 |  | 0638750 | 06 | 8/19/1997 | 058 |  | KER |  | 31.5 |  |  | 33.97 |  | WB | ALL | HMA Medium Overlay | RHMA-G | 0.2 | [8 empty] | 312009922
1824 |  | 0645770 | 06 | 8/1/2002 | 058 |  | KER |  | 31.8 |  |  | 39.9 |  | EB | ALL | Chip Seal | Chip Seal-PME | 0.01 | [8 empty] | 312009923
1825 |  | 0645770 | 06 | 8/1/2002 | 058 |  | KER |  | 31.8 |  |  | 39.9 |  | WB | ALL | Chip Seal | Chip Seal-PME | 0.01 | [8 empty] | 312009924
1826 |  | 0638750 | 06 | 8/19/1997 | 058 |  | KER |  | 33.97 |  |  | 34.45 |  | EB | ALL | HMA Medium Overlay | RHMA-G | 0.15 | [8 empty] | 312009925
1827 |  | 0638750 | 06 | 8/19/1997 | 058 |  | KER |  | 33.97 |  |  | 34.45 |  | WB | ALL | HMA Medium Overlay | RHMA-G | 0.15 | [8 empty] | 312009926
1828 |  | 0638750 | 06 | 8/19/1997 | 058 |  | KER |  | 34.45 |  |  | 43.06 |  | EB | ALL | HMA Medium Overlay | RHMA-G | 0.2 | [8 empty] | 312009927
1829 |  | 0638750 | 06 | 8/19/1997 | 058 |  | KER |  | 34.45 |  |  | 43.06 |  | WB | ALL | HMA Medium Overlay | RHMA-G | 0.2 | [8 empty] | 312009928
1831 |  | 0627830 | 06 | 8/13/1987 | 058 |  | KER |  | 40 |  |  | 46 |  | EB | ALL | Chip Seal | Chip Seal-PME | 0.01 | [8 empty] | 312009930
1832 |  | 0627830 | 06 | 8/13/1987 | 058 |  | KER |  | 40 |  |  | 46 |  | WB | ALL | Chip Seal | Chip Seal-PME | 0.01 | [8 empty] | 312009931
1833 |  | 0624330 | 06 | 8/24/1984 | 058 |  | KER |  | 46 |  |  | 51.8 |  | EB | ALL | Chip Seal | Chip Seal-PME | 0.01 | [8 empty] | 312009932
1834 |  | 0624330 | 06 | 8/24/1984 | 058 |  | KER |  | 46 |  |  | 51.8 |  | WB | ALL | Chip Seal | Chip Seal-PME | 0.01 | [8 empty] | 312009933
1835 |  | 0634710 | 06 | 1995-12-19 | 058 |  | KER |  | 46 |  |  | 50.1 |  | EB | ALL | HMA Thin Overlay | HMA | 0.06 | Milling | -0.06 | [6 empty] | 312009934
1836 |  | 0634710 | 06 | 1995-12-19 | 058 |  | KER |  | 46 |  |  | 50.1 |  | WB | ALL | HMA Thin Overlay | HMA | 0.06 | Milling | -0.06 | [6 empty] | 312009935
1837 |  | 0639720 | 06 | 7/15/2004 | 058 |  | KER |  | 46 |  |  | 51.6 |  | EB | ALL | HMA Medium Overlay | HMA | 0.2 | Milling | -0.2 | [6 empty] | 312009936
1838 |  | 0639720 | 06 | 7/15/2004 | 058 |  | KER |  | 46 |  |  | 51.6 |  | WB | ALL | HMA Medium Overlay | HMA | 0.2 | Milling | -0.2 | [6 empty] | 312009937
1843 |  | 060E450 | 06 | 10/24/2005 | 058 |  | KER |  | 46.9 |  |  | 50.1 |  | EB | ALL | HMA Thick Overlay | HMA | 1.13 | Milling | -1.13 | [6 empty] | 312009940
1844 |  | 060E450 | 06 | 10/24/2005 | 058 |  | KER |  | 46.9 |  |  | 50.1 |  | WB | ALL | HMA Thick Overlay | HMA | 1.13 | Milling | -1.13 | [6 empty] | 312009941
1845 |  | 0632130 | 06 | 9/2/1992 | 058 |  | KER | T | 52.137 |  |  | 77.3 |  | EB | ALL | Chip Seal | Chip Seal-PME | 0.01 | [8 empty] | 312009942
1846 |  | 0632130 | 06 | 9/2/1992 | 058 |  | KER | T | 52.137 |  |  | 77.3 |  | WB | ALL | Chip Seal | Chip Seal-PME | 0.01 | [8 empty] | 312009943
1847 |  | 0632900 | 06 | 8/19/1994 | 058 |  | KER | T | 52.137 |  |  | 67 |  | EB | 1 | Slab Replacement | PCC SR | 0.67 | Joint Sealing | [7 empty] | 312009944
1848 |  | 0632900 | 06 | 8/19/1994 | 058 |  | KER | T | 52.137 |  |  | 67 |  | EB | 2 | Slab Replacement | PCC SR | 0.7 | Joint Sealing | [7 empty] | 312009945
1849 |  | 0632900 | 06 | 8/19/1994 | 058 |  | KER | T | 52.137 |  |  | 67 |  | EB | 3 | Slab Replacement | PCC SR | 0.7 | Joint Sealing | [7 empty] | 312009946
1850 |  | 0632900 | 06 | 8/19/1994 | 058 |  | KER | T | 52.137 |  |  | 67 |  | WB | 1 | Slab Replacement | PCC SR | 0.67 | Joint Sealing | [7 empty] | 312009947
1851 |  | 0632900 | 06 | 8/19/1994 | 058 |  | KER | T | 52.137 |  |  | 67 |  | WB | 2 | Slab Replacement | PCC SR | 0.7 | Joint Sealing | [7 empty] | 312009948
1852 |  | 0632900 | 06 | 8/19/1994 | 058 |  | KER | T | 52.137 |  |  | 67 |  | WB | 3 | Slab Replacement | PCC SR | 0.72 | [8 empty] | 312009949
1853 |  | 0647780 | 06 | 10/29/2003 | 058 |  | KER | T | 52.14 |  | R | 54.42 |  | EB | 1 | Slab Replacement | PCC SR | 0.7 | [8 empty] | 312009950
1854 |  | 0647780 | 06 | 10/29/2003 | 058 |  | KER | T | 52.14 |  | R | 54.42 |  | WB | 1 | Slab Replacement | PCC SR | 0.7 | [8 empty] | 312009951
1855 |  | 0647780 | 06 | 10/29/2003 | 058 |  | KER | T | 52.14 |  | R | 54.42 |  | EB | 2 | Slab Replacement | PCC SR | 0.7 | [8 empty] | 312009952
1856 |  | 0647780 | 06 | 10/29/2003 | 058 |  | KER | T | 52.14 |  | R | 54.42 |  | WB | 2 | Slab Replacement | PCC SR | 0.7 | [8 empty] | 312009953
1857 |  | 0647780 | 06 | 10/29/2003 | 058 |  | KER | T | 52.14 |  | R | 54.42 |  | EB | 3 | Slab Replacement | PCC SR | 0.7 | [8 empty] | 312009954
1858 |  | 0647780 | 06 | 10/29/2003 | 058 |  | KER | T | 52.14 |  | R | 54.42 |  | WB | 3 | Slab Replacement | PCC SR | 0.7 | [8 empty] | 312009955
1859 |  | 0642130 | 06 | 12/20/2001 | 058 |  | KER | R | 54.4 |  |  | 67.25 |  | EB | ALL | Grind PCC for Smoothness | Grinding | -0.1 | [8 empty] | 312009956
1860 |  | 0642130 | 06 | 12/20/2001 | 058 |  | KER | R | 54.4 |  |  | 67.25 |  | WB | ALL | Grind PCC for Smoothness | Grinding | -0.1 | [8 empty] | 312009957
1861 |  | 060C280 | 06 | 9/29/2005 | 058 |  | KER | R | 59.4 |  | R | 66.2 |  | WB | 2 | Slab Replacement | PCC SR | 0.75 | [8 empty] | 312009958
1862 |  | 060E180 | 06 | 1/9/2009 | 058 |  | KER | R | 59.6 |  | R | 64.4 |  | WB | ALL | HMA Thick Overlay | RHMA-G | 0.15 | HMA-Type A | 0.2 | [6 empty] | 312009959
1863 |  | 060J400 | 06 | 2009-10-19 | 058 |  | KER | R | 59.7 |  |  | 67 |  | EB | ALL | HMA Thick Overlay | RHMA-O | 0.08 | HMA-Type A | 1.05 | Milling | -1.05 |  |  |  |  | 312009960
1864 |  | 060J400 | 06 | 2009-10-19 | 058 |  | KER | R | 66 |  |  | 67 |  | WB | ALL | HMA Thick Overlay | RHMA-O | 0.08 | HMA-Type A | 1.05 | Milling | -1.05 |  |  |  |  | 312009961
1869 |  | 0642130 | 06 | 12/20/2001 | 058 |  | KER |  | 69.3 |  |  | 70.7 |  | EB | ALL | Crack Seat and Overlay | HMA | 0.25 | GPI | 0.01 | HMA | 0.1 | CSOL |  |  |  | 312009966
1870 |  | 0642130 | 06 | 12/20/2001 | 058 |  | KER |  | 69.3 |  |  | 70.7 |  | WB | ALL | Crack Seat and Overlay | HMA | 0.25 | GPI | 0.01 | HMA | 0.1 | CSOL |  |  |  | 312009967
1879 |  | 0648080 | 06 | 2006-06-29 | 058 |  | KER |  | 77.2 |  |  | 81.8 |  | EB | ALL | HMA Medium Overlay | HMA | 0.15 | Milling | -0.15 | [6 empty] | 312009974
1880 |  | 0923250 | 06 | 7/6/1989 | 058 |  | KER |  | 77.2 |  |  | 82.7 |  | EB | ALL | Slab Replacement | PCC SR | 1.05 | Milling | -1.05 | [6 empty] | 312009975
1881 |  | 0923250 | 06 | 7/6/1989 | 058 |  | KER |  | 77.2 |  |  | 82.7 |  | WB | ALL | Slab Replacement | PCC SR | 1.05 | Milling | -1.05 | [6 empty] | 312009976
1882 |  | 0922600 | 06 | 1988-12-22 | 058 |  | KER |  | 77.3 |  |  | 82.2 |  | WB | 2 | Slab Replacement | PCC SR | 0.67 | [8 empty] | 312009977
1885 |  | 0648080 | 06 | 2006-06-29 | 058 |  | KER |  | 77.7 |  |  | 80.5 |  | WB | ALL | HMA Medium Overlay | HMA | 0.15 | Milling | -0.15 | [6 empty] | 312009981
1886 |  | 0922710 | 06 | 8/12/1988 | 058 |  | KER |  | 80 |  | R | 143.2 |  | EB | ALL | Chip Seal | Chip Seal-PME | 0.01 | [8 empty] | 312009982
1887 |  | 0922710 | 06 | 8/12/1988 | 058 |  | KER |  | 80 |  | R | 143.2 |  | WB | ALL | Chip Seal | Chip Seal-PME | 0.01 | [8 empty] | 312009983
1888 |  | 0921130 | 06 | 1/5/1993 | 058 |  | KER |  | 82.39 |  | R | 101.9 |  | EB | ALL | Crack Seat and Overlay | HMA | 0.35 | GPI | 0.01 | CSOL | [5 empty] | 312009984
1889 |  | 0921130 | 06 | 1/5/1993 | 058 |  | KER |  | 82.39 |  | R | 101.9 |  | WB | ALL | Crack Seat and Overlay | HMA | 0.35 | GPI | 0.01 | CSOL | [5 empty] | 312009985
1890 |  | 0927680 | 06 | 1996-10-31 | 058 |  | KER |  | 82.72 |  | R | 93.8 |  | EB | 2 | Replace PCC Slab with Asphalt | HMA | 1.02 | GPI | 0.01 | Milling | -0.35 | CSOL |  | Grinding | -0.67 | 312009986
1891 |  | 0927680 | 06 | 1996-10-31 | 058 |  | KER |  | 82.72 |  | R | 93.8 |  | EB | 1 | Crack Seat and Overlay | HMA | 0.35 | Milling | -0.35 | SEG | 0.001 | CSOL |  |  |  | 312009987
1894 |  | 0926820 | 06 | 8/25/1994 | 058 |  | KER | R | 83.1 |  | R | 87 |  | WB | ALL | PCC Lane Replacement | PCC | 1.02 | Milling | -1.07 | [6 empty] | 312009990
1895 |  | 0927680 | 06 | 1996-10-31 | 058 |  | KER | R | 83.1 |  | R | 87 |  | WB | ALL | PCC Lane Replacement | PCC | 0.67 | Milling | -1.07 | [6 empty] | 312009991
1897 |  | 0926820 | 06 | 8/25/1994 | 058 |  | KER | R | 90.2 |  | R | 91.6 |  | WB | ALL | PCC Lane Replacement | PCC | 1.02 | Milling | -1.07 | [6 empty] | 312009995
1898 |  | 0927680 | 06 | 1996-10-31 | 058 |  | KER | R | 90.24 |  | R | 91.59 |  | WB | ALL | PCC Lane Replacement | PCC | 0.67 | Milling | -1.07 | [6 empty] | 312009996
1906 |  | 0927680 | 06 | 1996-10-31 | 058 |  | KER | R | 93.78 |  | R | 94.16 |  | WB | ALL | PCC Lane Replacement | PCC | 0.72 | Milling | -1.07 | [6 empty] | 312010006
1907 |  | 0926820 | 06 | 8/25/1994 | 058 |  | KER | R | 93.8 |  | R | 94.2 |  | WB | ALL | PCC Lane Replacement | PCC | 1.02 | Milling | -1.07 | [6 empty] | 312010007
1911 |  | 0926820 | 06 | 8/25/1994 | 058 |  | KER | R | 97.5 |  | R | 100.5 |  | WB | ALL | PCC Lane Replacement | PCC | 1.02 | Milling | -1.07 | [6 empty] | 312010008
1912 |  | 0927680 | 06 | 1996-10-31 | 058 |  | KER | R | 97.54 |  | R | 100.5 |  | WB | ALL | PCC Lane Replacement | PCC | 0.67 | Milling | -1.07 | [6 empty] | 312010009
1913 |  | 060F500 | 06 | 2007-11-06 | 058 |  | KER | R | 99 |  | R | 100 |  | EB | ALL | Replace PCC Slab with Asphalt | HMA-Type A | 0.67 | Milling | -0.67 | [6 empty] | 312010010
1914 |  | 060F500 | 06 | 2007-11-06 | 058 |  | KER | R | 99 |  | R | 100 |  | WB | ALL | Replace PCC Slab with Asphalt | HMA-Type A | 0.67 | Milling | -0.67 | [6 empty] | 312010011
1916 |  | 0638950 | 06 | 2001-06-12 | 058 |  | KER | R | 101.6 |  | R | 107.6 |  | EB | ALL | PCC Lane Replacement | PCC | 0.84 | Milling | -1.07 | [6 empty] | 312010012
1917 |  | 0638950 | 06 | 2001-06-12 | 058 |  | KER | R | 101.6 |  | R | 107.6 |  | WB | ALL | PCC Lane Replacement | PCC | 0.84 | Milling | -1.07 | [6 empty] | 312010013
1919 |  | 0926820 | 06 | 8/25/1994 | 058 |  | KER | M | 114.7 |  | R | 123 |  | EB | ALL | PCC Lane Replacement | PCC | 1.1 | Milling | -1.07 | [6 empty] | 312010021
1920 |  | 0927680 | 06 | 1996-10-31 | 058 |  | KER | M | 114.7 |  | R | 128 |  | EB | ALL | PCC Lane Replacement | PCC | 0.7 | Milling | -0.04 | [6 empty] | 312010022
1921 |  | 0923250 | 06 | 7/6/1989 | 058 |  | KER | M | 115.3 |  | R | 138.2 |  | EB | ALL | Slab Replacement | PCC SR | 1.05 | Milling | -1.05 | [6 empty] | 312010023
1922 |  | 0923250 | 06 | 7/6/1989 | 058 |  | KER | M | 115.3 |  | R | 138.2 |  | WB | ALL | Slab Replacement | PCC SR | 1.05 | Milling | -1.05 | [6 empty] | 312010024
1923 |  | 060L540 | 06 | 2011-05-23 | 058 |  | KER | M | 117.409 |  | R | 128.9 |  | WB | 2 | Grind PCC for Smoothness | Grinding | -0.1 | [8 empty] | 312010025
1924 |  | 0639670 | 06 | 11/26/2002 | 058 |  | KER | R | 117.8 |  | R | 129 |  | WB | ALL | PCC Lane Replacement | PCC | 0.85 | Milling | -0.69 | AB-Class 2 | 0.4 |  |  |  |  | 312010026
1925 |  | 0642160 | 06 | 2001-01-03 | 058 |  | KER | R | 118 |  | R | 128 |  | EB | ALL | Crack Seat and Overlay | HMA | 0.25 | GPI | 0.01 | HMA-Type A | 0.15 | CSOL |  |  |  | 312010027
1926 |  | 060J370 | 06 | 2009-09-25 | 058 |  | KER | R | 118 |  | R | 143.8 |  | EB | ALL | HMA Thin Overlay | RHMA-G | 0.08 | Chip Seal-PME | 0.01 | [6 empty] | 312010028
1927 |  | 060J370 | 06 | 2009-09-25 | 058 |  | KER | R | 118 |  | R | 143.8 |  | WB | ALL | HMA Thin Overlay | RHMA-G | 0.08 | Chip Seal-PME | 0.01 | [6 empty] | 312010029
1928 |  | 0648010 | 06 | 8/27/2004 | 058 |  | KER | R | 129 |  | R | 139 |  | EB | ALL | HMA Thin Overlay | RHMA-G | 0.08 | [8 empty] | 312010030
1931 |  | 0648000 | 06 | 10/5/2005 | 058 |  | KER | R | 136.4 |  | R | 143.8 |  | WB | ALL | HMA Thin Overlay | RHMA-G | 0.08 | [8 empty] | 312010032
1934 |  | 0642760 | 06 | 1999-02-24 | 058 |  | KER | R | 142 |  | R | 142.5 |  | EB | ALL | HMA Medium Overlay | RHMA-G | 0.15 | SAMI | 0.03 | [6 empty] | 312010034
1935 |  | 0635370 | 06 | 1999-10-26 | 065 |  | KER | R | 0 |  |  | 2.9 |  | NB | ALL | HMA Medium Overlay | HMA | 0.25 | Milling | -0.1 | [6 empty] | 312010035
1936 |  | 0635370 | 06 | 1999-10-26 | 065 |  | KER | R | 0 |  |  | 2.9 |  | SB | ALL | HMA Medium Overlay | HMA | 0.25 | Milling | -0.1 | [6 empty] | 312010036
1937 |  | 060E060 | 06 | 2012-04-06 | 065 |  | KER | R | 0 |  |  | 0.652 |  | NB | ALL | HMA Thick Overlay | HMA Type-A | 0.4 | Milling | -0.4 | [6 empty] | 312010037
1938 |  | 060E060 | 06 | 2012-04-06 | 065 |  | KER | R | 0.06 |  |  | 0.652 |  | SB | ALL | HMA Thick Overlay | HMA Type-A | 0.6 | Milling | -0.6 | [6 empty] | 312010038
1939 |  | 060E060 | 06 | 2012-04-06 | 065 |  | KER |  | 0.78 |  |  | 0.86 |  | NB | 1 | HMA Thick Overlay | HMA Type-A | 0.75 | Milling | -0.75 | [6 empty] | 312010039
1940 |  | 060E060 | 06 | 2012-04-06 | 065 |  | KER |  | 0.78 |  |  | 0.86 |  | SB | ALL | HMA Thick Overlay | HMA Type-A | 0.75 | Milling | -0.75 | [6 empty] | 312010040
1941 |  | 060E060 | 06 | 2012-04-06 | 065 |  | KER |  | 0.86 |  |  | 0.99 |  | NB | 1 | HMA Thick Overlay | HMA Type-A | 0.75 | Milling | -0.75 | [6 empty] | 312010041
1942 |  | 060E060 | 06 | 2012-04-06 | 065 |  | KER |  | 0.86 |  |  | 0.99 |  | SB | 1 | HMA Thick Overlay | HMA Type-A | 0.75 | Milling | -0.75 | [6 empty] | 312010042
1943 |  | 060E060 | 06 | 2012-04-06 | 065 |  | KER |  | 0.99 |  |  | 1.25 |  | NB | ALL | HMA Thick Overlay | HMA Type-A | 0.75 | Milling | -0.75 | [6 empty] | 312010043
1944 |  | 060E060 | 06 | 2012-04-06 | 065 |  | KER |  | 0.99 |  |  | 1.25 |  | SB | 1 | HMA Thick Overlay | HMA Type-A | 0.75 | Milling | -0.75 | [6 empty] | 312010044
1945 |  | 060E060 | 06 | 2012-04-06 | 065 |  | KER |  | 0.99 |  |  | 1.25 |  | SB | 2 | HMA Thick Overlay | HMA Type-A | 0.75 | Milling | -0.75 | [6 empty] | 312010045
1946 |  | 060E060 | 06 | 2012-04-06 | 065 |  | KER |  | 1.25 |  |  | 1.48 |  | NB | ALL | HMA Thick Overlay | HMA Type-A | 0.75 | Milling | -0.75 | [6 empty] | 312010046
1947 |  | 060E060 | 06 | 2012-04-06 | 065 |  | KER |  | 1.25 |  |  | 1.48 |  | SB | ALL | HMA Thick Overlay | HMA Type-A | 0.75 | Milling | -0.75 | [6 empty] | 312010047
1948 |  | 060E060 | 06 | 2012-04-06 | 065 |  | KER |  | 1.48 |  |  | 1.83 |  | NB | ALL | HMA Thick Overlay | HMA Type-A | 0.75 | Milling | -0.75 | [6 empty] | 312010048
1949 |  | 060E060 | 06 | 2012-04-06 | 065 |  | KER |  | 1.48 |  |  | 1.83 |  | SB | 1 | HMA Thick Overlay | HMA Type-A | 0.75 | Milling | -0.75 | [6 empty] | 312010049
1950 |  | 060E060 | 06 | 2012-04-06 | 065 |  | KER |  | 1.48 |  |  | 1.83 |  | SB | 2 | HMA Thick Overlay | HMA Type-A | 0.75 | Milling | -0.75 | [6 empty] | 312010050
1951 |  | 060E060 | 06 | 2012-04-06 | 065 |  | KER |  | 1.83 |  |  | 2.9 |  | NB | ALL | HMA Thick Overlay | HMA Type-A | 0.75 | Milling | -0.75 | [6 empty] | 312010051
1952 |  | 060E060 | 06 | 2012-04-06 | 065 |  | KER |  | 1.83 |  |  | 2.9 |  | SB | ALL | HMA Thick Overlay | HMA Type-A | 0.75 | Milling | -0.75 | [6 empty] | 312010052
1953 |  | 0628030 | 06 | 5/21/1990 | 065 |  | KER |  | 2.9 |  |  | 6.1 |  | NB | ALL | HMA Medium Overlay | HMA | 0.15 | GPI | 0.01 | [6 empty] | 312010053
1954 |  | 0628030 | 06 | 5/21/1990 | 065 |  | KER |  | 2.9 |  |  | 6.1 |  | SB | ALL | HMA Medium Overlay | HMA | 0.15 | GPI | 0.01 | [6 empty] | 312010054
1955 |  | 0636620 | 06 | 1996-10-22 | 065 |  | KER |  | 2.9 |  |  | 6.1 |  | NB | ALL | Seal Coat | Seal Coat | 0.01 | Fog Seal | 0.01 | [6 empty] | 312010055
1956 |  | 0636620 | 06 | 1996-10-22 | 065 |  | KER |  | 2.9 |  |  | 6.1 |  | SB | ALL | Seal Coat | Seal Coat | 0.01 | Fog Seal | 0.01 | [6 empty] | 312010056
1957 |  | 060E060 | 06 | 2012-04-06 | 065 |  | KER |  | 2.9 |  |  | 3.09 |  | NB | ALL | HMA Thick Overlay | HMA Type-A | 0.3 | Milling | -0.3 | [6 empty] | 312010057
1958 |  | 060E060 | 06 | 2012-04-06 | 065 |  | KER |  | 2.9 |  |  | 3.09 |  | SB | ALL | HMA Thick Overlay | HMA Type-A | 0.3 | Milling | -0.3 | [6 empty] | 312010058
1959 |  | 060E060 | 06 | 2012-04-06 | 065 |  | KER |  | 3.09 |  |  | 4.49 |  | NB | ALL | HMA Thick Overlay | HMA Type-A | 0.4 | Milling | -0.3 | [6 empty] | 312010059
1960 |  | 060E060 | 06 | 2012-04-06 | 065 |  | KER |  | 3.09 |  |  | 4.49 |  | SB | ALL | HMA Thick Overlay | HMA Type-A | 0.4 | Milling | -0.3 | [6 empty] | 312010060
1961 |  | 060E060 | 06 | 2012-04-06 | 065 |  | KER |  | 4.49 |  |  | 4.78 |  | NB | ALL | HMA Thick Overlay | HMA Type-A | 0.3 | Milling | -0.3 | [6 empty] | 312010061
1962 |  | 060E060 | 06 | 2012-04-06 | 065 |  | KER |  | 4.49 |  |  | 4.78 |  | SB | ALL | HMA Thick Overlay | HMA Type-A | 0.3 | Milling | -0.3 | [6 empty] | 312010062
1963 |  | 060E060 | 06 | 2012-04-06 | 065 |  | KER |  | 4.78 |  |  | 6.1 |  | NB | ALL | HMA Thick Overlay | HMA Type-A | 0.4 | Milling | -0.3 | [6 empty] | 312010063
1964 |  | 060E060 | 06 | 2012-04-06 | 065 |  | KER |  | 4.78 |  |  | 6.1 |  | SB | ALL | HMA Thick Overlay | HMA Type-A | 0.4 | Milling | -0.3 | [6 empty] | 312010064
1969 |  | 0635380 | 06 | 11/28/2001 | 065 |  | KER |  | 6.1 |  |  | 12.2 |  | NB | ALL | HMA Thick Overlay | HMA | 0.4 | [8 empty] | 312010067
1970 |  | 0635380 | 06 | 11/28/2001 | 065 |  | KER |  | 6.1 |  |  | 12.2 |  | SB | ALL | HMA Thick Overlay | HMA | 0.4 | [8 empty] | 312010068
1971 |  | 0649360 | 06 | 10/6/2005 | 065 |  | KER |  | 6.1 |  |  | 25.169 |  | NB | ALL | Chip Seal | Chip Seal-PME | 0.01 | [8 empty] | 312010069
1972 |  | 0649360 | 06 | 10/6/2005 | 065 |  | KER |  | 6.1 |  |  | 25.169 |  | SB | ALL | Chip Seal | Chip Seal-PME | 0.01 | [8 empty] | 312010070
1973 |  | 060L740 | 06 | 2011-10-05 | 065 |  | KER |  | 6.1 |  |  | 25.169 |  | NB | 2 | HMA Thick Overlay | RHMA-G | 0.08 | HMA-Type A | 0.25 | Milling | -0.25 |  |  |  |  | 312010071
1974 |  | 060L740 | 06 | 2011-10-05 | 065 |  | KER |  | 6.1 |  |  | 25.169 |  | SB | 2 | HMA Thick Overlay | RHMA-G | 0.08 | HMA-Type A | 0.25 | Milling | -0.25 |  |  |  |  | 312010072
1975 |  | 060L740 | 06 | 2011-10-05 | 065 |  | KER |  | 6.1 |  |  | 25.169 |  | NB | 1 | HMA Thin Overlay | RHMA-G | 0.08 | [8 empty] | 312010073
1976 |  | 060L740 | 06 | 2011-10-05 | 065 |  | KER |  | 6.1 |  |  | 25.169 |  | SB | 1 | HMA Thin Overlay | RHMA-G | 0.08 | [8 empty] | 312010074
1977 |  | 0629960 | 06 | 8/7/1990 | 065 |  | KER |  | 9 |  |  | 12 |  | NB | ALL | Chip Seal | Chip Seal-PME | 0.01 | [8 empty] | 312010075
1978 |  | 0629960 | 06 | 8/7/1990 | 065 |  | KER |  | 9 |  |  | 12 |  | SB | ALL | Chip Seal | Chip Seal-PME | 0.01 | [8 empty] | 312010076
1991 |  | 060J400 | 06 | 2009-10-19 | 099 |  | KER |  | 0 |  |  | 9 |  | NB | ALL | HMA Thin Overlay | RHMA-O HB | 0.08 | [8 empty] | 312010083
1992 |  | 060J400 | 06 | 2009-10-19 | 099 |  | KER |  | 0 |  |  | 9 |  | SB | ALL | HMA Thin Overlay | RHMA-O HB | 0.08 | [8 empty] | 312010084
1993 |  | 060J420 | 06 | 2009-12-07 | 099 |  | KER | L | 0 |  |  | 9 |  | NB | 2 | Grind/Replace slabs | Grinding | -0.1 | PCC SR | 0.75 | [6 empty] | 312010085
1994 |  | 060J420 | 06 | 2009-12-07 | 099 |  | KER | L | 0 |  |  | 19 |  | NB | 3 | Grind/Replace slabs | Grinding | -0.1 | PCC SR | 0.75 | [6 empty] | 312010086
1995 |  | 0629920 | 06 | 7/15/1991 | 099 |  | KER |  | 2.79 |  |  | 3.46 |  | SB | 3 | Slab Replacement | PCC SR | 0.67 | [8 empty] | 312010087
1996 |  | 060J420 | 06 | 2009-12-07 | 099 |  | KER |  | 3 |  |  | 11 |  | NB | 1 | Grind/Replace slabs | Grinding | -0.1 | PCC SR | 0.75 | [6 empty] | 312010088
1997 |  | 060C610 | 06 | 2006-07-08 | 099 |  | KER |  | 10.6 |  |  | 20.5 |  | NB | ALL | Seal Cracks | Crack Sealing | 0.01 | [8 empty] | 312010090
1998 |  | 0626330 | 06 | 7/22/1986 | 099 |  | KER |  | 14.6 |  |  | 53.53 |  | NB | 2 | Slab Replacement | PCC SR | 1.1 | [8 empty] | 312010091
1999 |  | 060J420 | 06 | 2009-12-07 | 099 |  | KER |  | 18 |  |  | 19.5 |  | NB | 2 | Grind/Replace slabs | Grinding | -0.1 | PCC SR | 0.75 | [6 empty] | 312010092
2000 |  | 0646410 | 06 | 8/5/2005 | 099 |  | KER |  | 20.5 |  |  | 22 |  | NB | 2 | Slab Replacement | PCC SR | 0.755 | Crack Sealing | 0.01 | [6 empty] | 312010093
2001 |  | 0646410 | 06 | 8/5/2005 | 099 |  | KER |  | 20.5 |  |  | 22 |  | NB | 3 | Slab Replacement | PCC SR | 0.755 | Crack Sealing | 0.01 | [6 empty] | 312010094
2002 |  | 0646410 | 06 | 8/5/2005 | 099 |  | KER |  | 20.5 |  |  | 22 |  | SB | 3 | Slab Replacement | PCC SR | 0.755 | Crack Sealing | 0.01 | [6 empty] | 312010095
2003 |  | 0646410 | 06 | 8/5/2005 | 099 |  | KER |  | 22 |  |  | 26.9 |  | NB | 2 | Slab Replacement | PCC SR | 0.655 | Crack Sealing | 0.01 | [6 empty] | 312010096
2004 |  | 0646410 | 06 | 8/5/2005 | 099 |  | KER |  | 22 |  |  | 26.9 |  | NB | 3 | Slab Replacement | PCC SR | 0.755 | Crack Sealing | 0.01 | [6 empty] | 312010097
2005 |  | 0646410 | 06 | 8/5/2005 | 099 |  | KER |  | 22 |  |  | 26.9 |  | NB | 4 | Slab Replacement | PCC SR | 0.755 | Crack Sealing | 0.01 | [6 empty] | 312010098
2006 |  | 0646410 | 06 | 8/5/2005 | 099 |  | KER |  | 22 |  |  | 26.9 |  | SB | 2 | Slab Replacement | PCC SR | 0.655 | Crack Sealing | 0.01 | [6 empty] | 312010099
2007 |  | 0646410 | 06 | 8/5/2005 | 099 |  | KER |  | 22 |  |  | 26.9 |  | SB | 3 | Slab Replacement | PCC SR | 0.755 | Crack Sealing | 0.01 | [6 empty] | 312010100
2008 |  | 0646410 | 06 | 8/5/2005 | 099 |  | KER |  | 22 |  |  | 26.9 |  | SB | 4 | Grind/Replace slabs | Grinding | -0.1 | PCC SR | 0.755 | Crack Sealing | 0.01 |  |  |  |  | 312010101
2009 |  | 0626330 | 06 | 7/22/1986 | 099 |  | KER | R | 28.4 |  | R | 29.64 |  | SB | 3 | Slab Replacement | PCC SR | 1.1 | [8 empty] | 312010103
2010 |  | 060L640 | 06 | 2003-03-28 | 099 |  | KER | R | 28.4 |  |  | 44.3 |  | NB | 1 | Grind PCC for Smoothness | Grinding | -0.1 | [8 empty] | 312010104
2011 |  | 060L640 | 06 | 2003-03-28 | 099 |  | KER | R | 28.4 |  |  | 44.3 |  | NB | 2 | CRCP Lane Replacement | CRCP | 1.1 | HMA-Type A | 0.25 | AB | 0.7 |  |  |  |  | 312010105
2012 |  | 060L640 | 06 | 2003-03-28 | 099 |  | KER | R | 28.4 |  |  | 44.3 |  | NB | 3 | CRCP Lane Replacement | CRCP | 1.1 | HMA-Type A | 0.25 | AB | 0.7 |  |  |  |  | 312010106
2013 |  | 060L640 | 06 | 2003-03-28 | 099 |  | KER | R | 28.4 |  |  | 44.3 |  | SB | 1 | Grind PCC for Smoothness | Grinding | -0.1 | [8 empty] | 312010107
2014 |  | 060L640 | 06 | 2003-03-28 | 099 |  | KER | R | 28.4 |  |  | 44.3 |  | SB | 2 | CRCP Lane Replacement | CRCP | 1.1 | HMA-Type A | 0.25 | AB | 0.7 |  |  |  |  | 312010108
2015 |  | 060L640 | 06 | 2003-03-28 | 099 |  | KER | R | 28.4 |  |  | 44.3 |  | SB | 3 | CRCP Lane Replacement | CRCP | 1.1 | HMA-Type A | 0.25 | AB | 0.7 |  |  |  |  | 312010109
2016 |  | 060G640 | 06 | 8/19/2008 | 099 |  | KER | R | 29.5 |  | R | 31 |  | SB | ALL | HMA Thin Overlay | RHMA-O | 0.07 | [8 empty] | 312010110
2017 |  | 060G640 | 06 | 8/19/2008 | 099 |  | KER | R | 29.5 |  | R | 31 |  | SB | ALL | HMA Thin Overlay | RHMA-O | 0.07 | [8 empty] | 312010111
2018 |  | 060C280 | 06 | 2005-09-29 | 099 |  | KER | R | 31 |  | R | 43 | R | NB | 2 | Slab Replacement | PCC SR | 0.7 | [8 empty] | 312010112
2019 |  | 060C280 | 06 | 9/29/2005 | 099 |  | KER | R | 31 |  | R | 43 | R | NB | 3 | Slab Replacement | PCC SR | 0.7 | [8 empty] | 312010113
2020 |  | 060C280 | 06 | 9/29/2005 | 099 |  | KER | R | 31 |  | R | 43 | L | SB | 3 | Slab Replacement | PCC SR | 0.7 | [8 empty] | 312010114
2021 |  | 060K920 | 06 | 2009-09-09 | 099 |  | KER | R | 31 |  | R | 43.3 | R | NB | 1 | Slab Replacement | PCC SR | 0.7 | [8 empty] | 312010115
2022 |  | 060K920 | 06 | 2009-09-09 | 099 |  | KER | R | 31 |  | R | 43.3 | R | NB | 3 | Slab Replacement | PCC SR | 1.28 | [8 empty] | 312010116
2023 |  | 060K920 | 06 | 2009-09-09 | 099 |  | KER | R | 31 |  | R | 43.3 | L | SB | 1 | Slab Replacement | PCC SR | 0.7 | [8 empty] | 312010117
2024 |  | 060K920 | 06 | 2009-09-09 | 099 |  | KER | R | 31 |  | R | 43.3 | L | SB | 3 | Slab Replacement | PCC SR | 1.28 | [8 empty] | 312010118
2025 |  | 060L110 | 06 | 2011-03-02 | 099 |  | KER | R | 31.1 |  |  | 33 |  | NB | ALL | HMA Thin Overlay | RHMA-O | 0.08 | Milling | -0.13 | [6 empty] | 312010119
2030 |  | 060C280 | 06 | 9/29/2005 | 099 |  | KER |  | 34.672 |  |  | 34.735 |  | SB | 2 | Slab Replacement | PCC SR | 0.7 | [8 empty] | 312010122
2031 |  | 060G620 | 06 | 5/2/2008 | 099 |  | KER |  | 35.9 |  |  | 57.581 |  | NB | 1 | Slab Replacement | PCC SR | 0.7 | [8 empty] | 312010123
2032 |  | 060G620 | 06 | 5/2/2008 | 099 |  | KER |  | 35.9 |  |  | 57.581 |  | NB | 2 | Slab Replacement | PCC SR | 0.7 | [8 empty] | 312010124
2033 |  | 060G620 | 06 | 5/2/2008 | 099 |  | KER |  | 35.9 |  |  | 57.581 |  | NB | 3 | Slab Replacement | PCC SR | 0.7 | [8 empty] | 312010125
2034 |  | 060G620 | 06 | 5/2/2008 | 099 |  | KER |  | 35.9 |  |  | 57.581 |  | SB | 2 | Slab Replacement | PCC SR | 0.7 | [8 empty] | 312010126
2035 |  | 060G620 | 06 | 5/2/2008 | 099 |  | KER |  | 35.9 |  |  | 57.581 |  | SB | 3 | Slab Replacement | PCC SR | 0.7 | [8 empty] | 312010127
2036 |  | 0631600 | 06 | 1991-01-06 | 099 |  | KER |  | 36.5 |  |  | 36.6 |  | NB | 2 | Grind PCC for Smoothness | Grinding | -0.1 | [8 empty] | 312010128
2037 |  | 0631600 | 06 | 1991-01-06 | 099 |  | KER |  | 39.6 |  |  | 40.5 |  | NB | 2 | Grind PCC for Smoothness | Grinding | -0.1 | [8 empty] | 312010129
2038 |  | 0631600 | 06 | 1991-01-06 | 099 |  | KER |  | 41.6 |  | R | 43.2 | R | NB | 2 | Grind PCC for Smoothness | Grinding | -0.1 | [8 empty] | 312010130
2039 |  | 0629590 | 06 | 1992-07-24 | 099 |  | KER | R | 43.2 | R |  | 44.6 |  | NB | ALL | HMA Thick Overlay | HMA | 0.25 | GPI | 0.01 | HMA | 0.1 |  |  |  |  | 312010131
2040 |  | 0629590 | 06 | 1992-07-24 | 099 |  | KER | R | 43.2 | L |  | 44.6 |  | SB | ALL | HMA Thick Overlay | HMA | 0.2 | GPI | 0.01 | HMA | 0.15 |  |  |  |  | 312010132
2041 |  | 060C610 | 06 | 2006-07-08 | 099 |  | KER | R | 43.5 | L |  | 49.4 |  | SB | ALL | Seal Cracks | Crack Sealing | 0.01 | [8 empty] | 312010133
2042 |  | 060G640 | 06 | 8/19/2008 | 099 |  | KER | R | 43.9 | L |  | 48.9 |  | SB | ALL | HMA Thin Overlay | RHMA-O | 0.07 | [8 empty] | 312010134
2043 |  | 060G640 | 06 | 8/19/2008 | 099 |  | KER | R | 43.9 | L |  | 48.7 |  | SB | ALL | HMA Thin Overlay | RHMA-O | 0.07 | [8 empty] | 312010135
2044 |  | 0626330 | 06 | 7/22/1986 | 099 |  | KER |  | 49.47 |  |  | 53.53 |  | SB | 2 | Slab Replacement | PCC SR | 1.1 | [8 empty] | 312010136
2045 |  | 060C120 | 06 | 10/20/2005 | 099 |  | KER |  | 49.9 |  |  | 50 |  | SB | 2 | HMA Medium Overlay | HMA | 0.15 | Milling | -0.15 | [6 empty] | 312010137
2046 |  | 060C120 | 06 | 10/20/2005 | 099 |  | KER |  | 49.9 |  |  | 50 |  | SB | 3 | HMA Medium Overlay | HMA | 0.15 | Milling | -0.15 | [6 empty] | 312010138
2047 |  | 0627180 | 06 | 9/15/1989 | 099 |  | KER |  | 50.2 |  |  | 57.581 |  | SB | 2 | Slab Replacement | PCC SR | 1.25 | [8 empty] | 312010139
2048 |  | 060C120 | 06 | 10/20/2005 | 099 |  | KER |  | 52.3 |  |  | 52.4 |  | SB | 2 | HMA Medium Overlay | HMA | 0.15 | Milling | -0.15 | [6 empty] | 312010140
2049 |  | 0635500 | 06 | 1997-04-22 | 099 |  | KER |  | 54 |  |  | 57.581 |  | NB | ALL | HMA Thick Overlay | HMA | 0.25 | GPI | 0.01 | Milling | -0.25 |  |  |  |  | 312010141
2050 |  | 0635500 | 06 | 1997-04-22 | 099 |  | KER |  | 54 |  |  | 57.581 |  | SB | ALL | HMA Medium Overlay | HMA | 0.25 | GPI | 0.01 | Milling | -0.25 |  |  |  |  | 312010142
2051 |  | 060C120 | 06 | 10/20/2005 | 099 |  | KER |  | 55.2 |  |  | 55.3 |  | SB | 3 | HMA Medium Overlay | HMA | 0.15 | Milling | -0.15 | [6 empty] | 312010143
2052 |  | 0628670 | 06 | 9/29/1988 | 119 |  | KER |  | 0 |  | R | 13.3 |  | EB | ALL | Chip Seal | Chip Seal-PME | 0.01 | [8 empty] | 312010144
2053 |  | 0628670 | 06 | 9/29/1988 | 119 |  | KER |  | 0 |  | R | 13.3 |  | WB | ALL | Chip Seal | Chip Seal-PME | 0.01 | [8 empty] | 312010145
2054 |  | 0645910 | 06 | 2011-11-02 | 119 |  | KER |  | 0 |  |  | 4.3 |  | EB | ALL | Cold In-Place Recycling | HMA | 0.2 | CIPR | 0.35 | [6 empty] | 312010146
2055 |  | 0645910 | 06 | 2011-11-02 | 119 |  | KER |  | 0 |  |  | 4.3 |  | WB | ALL | Cold In-Place Recycling | HMA | 0.2 | CIPR | 0.35 | [6 empty] | 312010147
2056 |  | 0645780 | 06 | 5/3/2004 | 119 |  | KER |  | 6 |  |  | 9 |  | EB | ALL | HMA Thin Overlay | HMA | 0.1 | [8 empty] | 312010148
2057 |  | 0645780 | 06 | 5/3/2004 | 119 |  | KER |  | 6 |  |  | 9 |  | WB | ALL | HMA Thin Overlay | HMA | 0.1 | [8 empty] | 312010149
2058 |  | 060K670 | 06 | 2010-01-20 | 119 |  | KER | R | 10 |  |  | 18.1 |  | EB | ALL | HMA Thin Overlay | RHMA-O | 0.08 | HMA-Type A | 0.25 | Milling | -0.25 |  |  |  |  | 312010150
2059 |  | 060K670 | 06 | 2010-01-20 | 119 |  | KER | R | 10 |  |  | 18.1 |  | WB | ALL | HMA Thin Overlay | RHMA-O | 0.08 | HMA-Type A | 0.25 | Milling | -0.25 |  |  |  |  | 312010151
2060 |  | 0649680 | 06 | 2004-10-01 | 119 |  | KER |  | 15.2 |  |  | 15.9 |  | EB | ALL | HMA Thick Overlay | RHMA-G | 0.15 | GPI | 0.01 | Milling | -0.15 |  |  |  |  | 312010152
2061 |  | 0649680 | 06 | 2004-10-01 | 119 |  | KER |  | 15.2 |  |  | 15.9 |  | WB | ALL | HMA Thick Overlay | RHMA-G | 0.15 | GPI | 0.01 | Milling | -0.15 |  |  |  |  | 312010153
2062 |  | 0649680 | 06 | 2004-10-01 | 119 |  | KER |  | 15.9 |  |  | 16.9 |  | EB | ALL | HMA Thick Overlay | RHMA-G | 0.2 | GPI | 0.01 | Milling | -0.2 |  |  |  |  | 312010154
2063 |  | 0649680 | 06 | 2004-10-01 | 119 |  | KER |  | 15.9 |  |  | 16.9 |  | WB | ALL | HMA Thick Overlay | RHMA-G | 0.2 | GPI | 0.01 | Milling | -0.2 |  |  |  |  | 312010155
2064 |  | 0649680 | 06 | 2004-10-01 | 119 |  | KER |  | 16.9 |  |  | 18.2 |  | EB | ALL | HMA Thick Overlay | RHMA-G | 0.15 | GPI | 0.01 | Milling | -0.15 |  |  |  |  | 312010156
2065 |  | 0649680 | 06 | 2004-10-01 | 119 |  | KER |  | 16.9 |  |  | 18.2 |  | WB | ALL | HMA Thick Overlay | RHMA-G | 0.15 | GPI | 0.01 | Milling | -0.15 |  |  |  |  | 312010157
2066 |  | 060K670 | 06 | 2010-01-20 | 119 |  | KER |  | 18.1 |  |  | 19.7 |  | EB | ALL | HMA Thin Overlay | RHMA-O | 0.1 | HMA-Type A | 0.25 | Milling | -0.25 |  |  |  |  | 312010158
2067 |  | 060K670 | 06 | 2010-01-20 | 119 |  | KER |  | 18.1 |  |  | 19.7 |  | WB | ALL | HMA Thin Overlay | RHMA-O | 0.1 | HMA-Type A | 0.25 | Milling | -0.25 |  |  |  |  | 312010159
2068 |  | 0627000 | 06 | 9/3/1987 | 119 |  | KER |  | 20 |  |  | 31.283 |  | EB | ALL | Chip Seal | Chip Seal-PME | 0.01 | [8 empty] | 312010160
2069 |  | 0627000 | 06 | 9/3/1987 | 119 |  | KER |  | 20 |  |  | 31.283 |  | WB | ALL | Chip Seal | Chip Seal-PME | 0.01 | [8 empty] | 312010161
2070 |  | 060K760 | 06 | 2011-11-14 | 119 |  | KER |  | 31 |  |  | 31.283 |  | EB | ALL | PCC Lane Replacement | PCC | 1 | LTB | 0.35 | [6 empty] | 312010162
2071 |  | 060K760 | 06 | 2011-11-14 | 119 |  | KER |  | 31 |  |  | 31.283 |  | WB | ALL | HMA Thick Overlay | HMA | 0.65 | AB-Class 2 | 0.8 | [6 empty] | 312010163
2072 |  | 0642210 | 06 | 12/23/1999 | 155 |  | KER |  | 0 |  | R | 11 |  | EB | ALL | HMA Medium Overlay | RHMA-G | 0.15 | Milling | -0.1 | [6 empty] | 312010164
2073 |  | 0642210 | 06 | 12/23/1999 | 155 |  | KER |  | 0 |  | R | 11 |  | WB | ALL | HMA Medium Overlay | RHMA-G | 0.15 | Milling | -0.1 | [6 empty] | 312010165
2078 |  | 0625610 | 06 | 10/1/1985 | 155 |  | KER | R | 11 |  | R | 20 |  | EB | ALL | Chip Seal | Chip Seal-PME | 0.01 | [8 empty] | 312010170
2079 |  | 0625610 | 06 | 10/1/1985 | 155 |  | KER | R | 11 |  | R | 20 |  | WB | ALL | Chip Seal | Chip Seal-PME | 0.01 | [8 empty] | 312010171
2080 |  | 0642580 | 06 | 10/20/2000 | 155 |  | KER | R | 11 |  | R | 14 |  | EB | ALL | HMA Thick Overlay | HMA | 0.1 | HMA-Type A | 0.25 | Milling | -0.25 |  |  |  |  | 312010172
2081 |  | 0642580 | 06 | 10/20/2000 | 155 |  | KER | R | 11 |  | R | 14 |  | WB | ALL | HMA Thin Overlay | HMA | 0.1 | [8 empty] | 312010173
2082 |  | 0629370 | 06 | 9/11/1991 | 155 |  | KER | R | 13.6 |  | R | 17.6 |  | WB | ALL | HMA Thin Overlay | HMA | 0.1 | [8 empty] | 312010174
2083 |  | 0645770 | 06 | 8/1/2002 | 155 |  | KER | R | 14 |  | R | 17.7 |  | EB | ALL | Chip Seal | Chip Seal-PME | 0.01 | [8 empty] | 312010175
2084 |  | 0645770 | 06 | 8/1/2002 | 155 |  | KER | R | 14 |  | R | 17.7 |  | WB | ALL | Chip Seal | Chip Seal-PME | 0.01 | [8 empty] | 312010176
2085 |  | 060F120 | 06 | 8/17/2006 | 155 |  | KER | R | 17.6 |  | R | 26.564 |  | EB | ALL | Slurry Seal | Slurry Seal-Type III | 0.01 | [8 empty] | 312010177
2086 |  | 060F120 | 06 | 8/17/2006 | 155 |  | KER | R | 17.6 |  | R | 26.564 |  | WB | ALL | Slurry Seal | Slurry Seal-Type III | 0.01 | [8 empty] | 312010178
2087 |  | 060L140 | 06 | 2011-11-08 | 155 |  | KER | R | 26.5 |  |  | 52.9 |  | EB | ALL | Chip Seal | Chip Seal-AR | 0.01 | [8 empty] | 312010179
2088 |  | 060L140 | 06 | 2011-11-08 | 155 |  | KER | R | 26.5 |  |  | 52.9 |  | WB | ALL | Chip Seal | Chip Seal-AR | 0.01 | [8 empty] | 312010180
2089 |  | 0642580 | 06 | 10/20/2000 | 155 |  | KER |  | 30.3 |  |  | 40.1 |  | EB | ALL | HMA Thick Overlay | HMA | 0.1 | HMA-Type A | 0.25 | Milling | -0.25 |  |  |  |  | 312010181
2090 |  | 0646660 | 06 | 8/5/2003 | 155 |  | KER |  | 30.313 |  |  | 44 |  | EB | ALL | Chip Seal | Chip Seal-PME | 0.01 | [8 empty] | 312010182
2091 |  | 0646660 | 06 | 8/5/2003 | 155 |  | KER |  | 30.313 |  |  | 44 |  | WB | ALL | Chip Seal | Chip Seal-PME | 0.01 | [8 empty] | 312010183
2092 |  | 0624330 | 06 | 8/24/1984 | 155 |  | KER |  | 33 |  |  | 43 |  | EB | ALL | Chip Seal | Chip Seal-PME | 0.01 | [8 empty] | 312010184
2093 |  | 0624330 | 06 | 8/24/1984 | 155 |  | KER |  | 33 |  |  | 43 |  | WB | ALL | Chip Seal | Chip Seal-PME | 0.01 | [8 empty] | 312010185
2094 |  | 0628670 | 06 | 9/29/1988 | 155 |  | KER |  | 40.1 |  | M | 56.6 |  | EB | ALL | Chip Seal | Chip Seal-PME | 0.01 | [8 empty] | 312010186
2095 |  | 0628670 | 06 | 9/29/1988 | 155 |  | KER |  | 40.1 |  | M | 56.6 |  | WB | ALL | Chip Seal | Chip Seal-PME | 0.01 | [8 empty] | 312010187
2096 |  | 0632130 | 06 | 9/2/1992 | 155 |  | KER |  | 40.1 |  |  | 53 |  | EB | ALL | Chip Seal | Chip Seal-PME | 0.01 | [8 empty] | 312010188
2097 |  | 0632130 | 06 | 9/2/1992 | 155 |  | KER |  | 40.1 |  |  | 53 |  | WB | ALL | Chip Seal | Chip Seal-PME | 0.01 | [8 empty] | 312010189
2098 |  | 0625630 | 06 | 10/9/1985 | 155 |  | KER |  | 43 |  | M | 56.6 |  | EB | ALL | Chip Seal | Chip Seal-PME | 0.01 | [8 empty] | 312010190
2099 |  | 0625630 | 06 | 10/9/1985 | 155 |  | KER |  | 43 |  | M | 56.6 |  | WB | ALL | Chip Seal | Chip Seal-PME | 0.01 | [8 empty] | 312010191
2100 |  | 060F120 | 06 | 8/17/2006 | 155 |  | KER |  | 52.9 |  | R | 60.6 |  | EB | ALL | Slurry Seal | Slurry Seal-Type III | 0.01 | [8 empty] | 312010192
2101 |  | 060F120 | 06 | 8/17/2006 | 155 |  | KER |  | 52.9 |  | R | 60.6 |  | WB | ALL | Slurry Seal | Slurry Seal-Type III | 0.01 | [8 empty] | 312010193
2102 |  | 0628670 | 06 | 9/29/1988 | 155 |  | KER | R | 60.03 |  | R | 70.98 |  | EB | ALL | Chip Seal | Chip Seal-PME | 0.01 | [8 empty] | 312010194
2103 |  | 0628670 | 06 | 9/29/1988 | 155 |  | KER | R | 60.03 |  | R | 70.98 |  | WB | ALL | Chip Seal | Chip Seal-PME | 0.01 | [8 empty] | 312010195
2105 |  | 0627840 | 06 | 10/13/1987 | 166 |  | KER |  | 0.01 |  |  | 22.5 |  | WB | ALL | Chip Seal | Chip Seal-PME | 0.01 | [8 empty] | 312010197
2106 |  | 060C630 | 06 | 8/28/2006 | 166 |  | KER |  | 0.4 |  |  | 5 |  | EB | ALL | HMA Thin Overlay | RHMA-G | 0.1 | [8 empty] | 312010198
2107 |  | 060C630 | 06 | 8/28/2006 | 166 |  | KER |  | 0.4 |  |  | 5 |  | WB | ALL | HMA Thin Overlay | RHMA-G | 0.1 | [8 empty] | 312010199
2108 |  | 060F430 | 06 | 7/10/2007 | 166 |  | KER |  | 5 |  |  | 9 |  | EB | ALL | HMA Thin Overlay | RHMA-G | 0.1 | [8 empty] | 312010200
2109 |  | 060F430 | 06 | 7/10/2007 | 166 |  | KER |  | 5 |  |  | 9 |  | WB | ALL | HMA Thin Overlay | RHMA-G | 0.1 | [8 empty] | 312010201
2113 |  | 0649700 | 06 | 9/13/2004 | 166 |  | KER |  | 21.1 |  |  | 22.5 |  | EB | ALL | HMA Thick Overlay | RHMA-G | 0.2 | HMA-Type A | 0.15 | Digouts | 0.6 |  |  |  |  | 312010213
2114 |  | 0649700 | 06 | 9/13/2004 | 166 |  | KER |  | 21.1 |  |  | 22.5 |  | WB | ALL | HMA Thick Overlay | RHMA-G | 0.2 | HMA-Type A | 0.15 | Digouts | 0.6 |  |  |  |  | 312010214
2115 |  | 0628670 | 06 | 9/29/1988 | 166 |  | KER |  | 22.5 |  |  | 24.6 |  | EB | ALL | Chip Seal | Chip Seal-PME | 0.01 | [8 empty] | 312010215
2116 |  | 0628670 | 06 | 9/29/1988 | 166 |  | KER |  | 22.5 |  |  | 24.6 |  | WB | ALL | Chip Seal | Chip Seal-PME | 0.01 | [8 empty] | 312010216
2117 |  | 0649700 | 06 | 9/13/2004 | 166 |  | KER |  | 22.5 |  |  | 22.6 |  | EB | ALL | HMA Medium Overlay | RHMA-G | 0.2 | [8 empty] | 312010217
2118 |  | 0649700 | 06 | 9/13/2004 | 166 |  | KER |  | 22.5 |  |  | 22.6 |  | WB | ALL | HMA Medium Overlay | RHMA-G | 0.2 | [8 empty] | 312010218
2119 |  | 0628840 | 06 | 9/4/1990 | 178 |  | KER |  | 0.4 |  |  | 1.7 | R | EB | ALL | Chip Seal | Chip Seal-AR | 0.01 | [8 empty] | 312010219
2120 |  | 0628840 | 06 | 9/4/1990 | 178 |  | KER |  | 0.4 |  |  | 1.7 | L | WB | ALL | Chip Seal | Chip Seal-AR | 0.01 | [8 empty] | 312010220
2121 |  | 0627830 | 06 | 8/13/1987 | 178 |  | KER |  | 0.5 |  |  | 1.7 | R | EB | ALL | Chip Seal | Chip Seal-PME | 0.01 | [8 empty] | 312010221
2122 |  | 0627830 | 06 | 8/13/1987 | 178 |  | KER |  | 0.5 |  |  | 1.7 | L | WB | ALL | Chip Seal | Chip Seal-PME | 0.01 | [8 empty] | 312010222
2123 |  | 0634710 | 06 | 1995-12-19 | 178 |  | KER |  | 0.5 |  | R | 4.5 |  | WB | ALL | HMA Thin Overlay | HMA-O | 0.06 | [8 empty] | 312010223
2124 |  | 0627830 | 06 | 8/13/1987 | 178 |  | KER | R | 1.7 | R | T | 9.6 |  | EB | ALL | Chip Seal | Chip Seal-PME | 0.01 | [8 empty] | 312010224
2125 |  | 060G630 | 06 | 2008-05-08 | 178 |  | KER |  | 1.7 | R | R | 6.1 |  | EB | ALL | Slurry Seal | Slurry Seal-Type III | 0.01 | [8 empty] | 312010225
2126 |  | 060G630 | 06 | 2008-05-08 | 178 |  | KER |  | 1.7 | L | R | 6.1 |  | WB | ALL | Slurry Seal | Slurry Seal-Type III | 0.01 | [8 empty] | 312010226
2127 |  | 0627830 | 06 | 8/13/1987 | 178 |  | KER | R | 1.702 | L | T | 9.6 |  | WB | ALL | Chip Seal | Chip Seal-PME | 0.01 | [8 empty] | 312010227
2128 |  | 0634710 | 06 | 1995-12-19 | 178 |  | KER | R | 1.705 | R | R | 4.5 |  | EB | 1 | HMA Thin Overlay | HMA-O | 0.06 | [8 empty] | 312010228
2129 |  | 0634710 | 06 | 1995-12-19 | 178 |  | KER | R | 1.705 | R | R | 4.5 |  | EB | 2 | HMA Medium Overlay | HMA-O | 0.06 | HMA-Type A | 0.2 | Milling | -0.2 |  |  |  |  | 312010229
2130 |  | 0638520 | 06 | 1999-02-24 | 178 |  | KER | R | 1.8 | R | R | 5.6 |  | EB | ALL | HMA Medium Overlay | RHMA-G | 0.2 | Milling | -0.2 | [6 empty] | 312010230
2131 |  | 0638520 | 06 | 1999-02-24 | 178 |  | KER | R | 1.8 | L | R | 5.6 |  | WB | ALL | HMA Medium Overlay | RHMA-G | 0.2 | Milling | -0.2 | [6 empty] | 312010231
2132 |  | 060C690 | 06 | 2006-09-10 | 178 |  | KER | R | 2.7 |  | R | 4.7 |  | EB | ALL | HMA Thick Overlay | HMA | 0.3 | Milling | -0.3 | [6 empty] | 312010232
2133 |  | 060C690 | 06 | 2006-09-10 | 178 |  | KER | R | 2.7 |  | R | 4.7 |  | WB | ALL | HMA Thick Overlay | HMA | 0.3 | Milling | -0.3 | [6 empty] | 312010233
2134 |  | 0642230 | 06 | 1/16/2007 | 178 |  | KER | R | 7.5 |  |  | 13.6 |  | EB | ALL | HMA Medium Overlay | RHMA-G | 0.2 | [8 empty] | 312010234
2135 |  | 0642230 | 06 | 1/16/2007 | 178 |  | KER | R | 7.5 |  |  | 13.6 |  | WB | ALL | HMA Medium Overlay | RHMA-G | 0.2 | [8 empty] | 312010235
2136 |  | 0636540 | 06 | 6/17/1996 | 178 |  | KER |  | 13.5 |  |  | 20 |  | EB | ALL | HMA Thin Overlay | HMA-O | 0.06 | [8 empty] | 312010236
2137 |  | 0636540 | 06 | 6/17/1996 | 178 |  | KER |  | 13.5 |  |  | 20 |  | WB | ALL | HMA Thin Overlay | HMA-O | 0.06 | [8 empty] | 312010237
2138 |  | 060H250 | 06 | 2012-03-15 | 178 |  | KER |  | 13.7 |  |  | 16 |  | EB | ALL | HMA Medium Overlay | RHMA-G | 0.15 | Digouts | 0.36 | [6 empty] | 312010238
2139 |  | 060H250 | 06 | 2012-03-15 | 178 |  | KER |  | 13.7 |  |  | 16 |  | WB | ALL | HMA Medium Overlay | RHMA-G | 0.15 | Digouts | 0.36 | [6 empty] | 312010239
2140 |  | 0649370 | 06 | 2006-10-30 | 178 |  | KER |  | 16 |  |  | 20 |  | EB | ALL | HMA Thin Overlay | HMA-O | 0.08 | Milling | -0.07 | [6 empty] | 312010240
2141 |  | 0649370 | 06 | 2006-10-30 | 178 |  | KER |  | 16 |  |  | 20 |  | WB | ALL | HMA Thin Overlay | HMA-O | 0.08 | Milling | -0.07 | [6 empty] | 312010241
2142 |  | 0629640 | 06 | 8/15/1991 | 178 |  | KER |  | 17.7 |  |  | 20 |  | EB | ALL | HMA Medium Overlay | HMA | 0.25 | [8 empty] | 312010242
2143 |  | 0629640 | 06 | 8/15/1991 | 178 |  | KER |  | 17.7 |  |  | 20 |  | WB | ALL | HMA Medium Overlay | HMA | 0.25 | [8 empty] | 312010243
2146 |  | 060H250 | 06 | 2012-03-15 | 178 |  | KER |  | 20 |  |  | 27.2 |  | EB | ALL | HMA Medium Overlay | RHMA-G | 0.15 | Digouts | 0.36 | [6 empty] | 312010246
2147 |  | 060H250 | 06 | 2012-03-15 | 178 |  | KER |  | 20 |  |  | 27.2 |  | WB | ALL | HMA Medium Overlay | RHMA-G | 0.15 | Digouts | 0.36 | [6 empty] | 312010247
2152 |  | 0645770 | 06 | 8/1/2002 | 178 |  | KER | R | 30.7 |  | R | 44.191 |  | EB | ALL | Chip Seal | Chip Seal-PME | 0.01 | [8 empty] | 312010250
2153 |  | 0631970 | 06 | 1992-03-31 | 178 |  | KER | R | 31.7 |  |  | 45.5 |  | WB | ALL | Seal Cracks | Crack Sealing | 0.01 | [8 empty] | 312010251
2154 |  | 0644160 | 06 | 10/20/2000 | 178 |  | KER |  | 45.38 |  |  | 53.2 |  | EB | ALL | Chip Seal | Chip Seal-PME | 0.01 | [8 empty] | 312010252
2155 |  | 0644160 | 06 | 10/20/2000 | 178 |  | KER |  | 45.38 |  |  | 53.2 |  | WB | ALL | Chip Seal | Chip Seal-PME | 0.01 | [8 empty] | 312010253
2156 |  | 060M650 | 06 | 2/14/2012 | 178 |  | KER |  | 57.1 |  |  | 88.2 |  | EB | ALL | Slurry Seal | Slurry Seal-Type II | 0.01 | [8 empty] | 312010254
2157 |  | 060M650 | 06 | 2/14/2012 | 178 |  | KER |  | 57.1 |  |  | 88.2 |  | WB | ALL | Slurry Seal | Slurry Seal-Type II | 0.01 | [8 empty] | 312010255
2162 |  | 0647170 | 06 | 8/6/2002 | 178 |  | KER |  | 94.3 |  |  | 97.7 |  | EB | ALL | HMA Thin Overlay | HMA-O | 0.08 | [8 empty] | 312010258
2163 |  | 0647170 | 06 | 8/6/2002 | 178 |  | KER |  | 94.3 |  |  | 97.7 |  | WB | ALL | HMA Thin Overlay | HMA-O | 0.08 | [8 empty] | 312010259
2164 |  | 060C590 | 06 | 9/13/2006 | 178 |  | KER |  | 100.6 |  |  | 104.6 |  | EB | ALL | HMA Thin Overlay | HMA-O | 0.08 | [8 empty] | 312010260
2165 |  | 060C590 | 06 | 9/13/2006 | 178 |  | KER |  | 100.6 |  |  | 104.6 |  | WB | ALL | HMA Thin Overlay | HMA-O | 0.08 | [8 empty] | 312010261
2170 |  | 0636540 | 06 | 6/17/1996 | 184 |  | KER | L | 0 |  |  | 0.9 |  | NB | ALL | HMA Thin Overlay | HMA-O | 0.06 | [8 empty] | 312010264
2171 |  | 0636540 | 06 | 6/17/1996 | 184 |  | KER | L | 0 |  |  | 0.9 |  | SB | ALL | HMA Thin Overlay | HMA-O | 0.06 | [8 empty] | 312010265
2172 |  | 060L120 | 06 | 6/25/2010 | 184 |  | KER | L | 0 |  |  | 0.8 |  | NB | ALL | Chip Seal | Chip Seal-PME | 0.01 | [8 empty] | 312010266
2173 |  | 060L120 | 06 | 6/25/2010 | 184 |  | KER | L | 0 |  |  | 0.8 |  | SB | ALL | Chip Seal | Chip Seal-PME | 0.01 | [8 empty] | 312010267
2174 |  | 060F750 | 06 | 8/23/2007 | 184 |  | KER | L | 0.1 |  |  | 0.8 |  | NB | ALL | HMA Medium Overlay | RHMA-G | 0.15 | [8 empty] | 312010268
2175 |  | 060F750 | 06 | 8/23/2007 | 184 |  | KER | L | 0.1 |  |  | 0.8 |  | SB | ALL | HMA Medium Overlay | RHMA-G | 0.2 | [8 empty] | 312010269
2176 |  | 0633880 | 06 | 2001-03-01 | 184 |  | KER |  | 0.8 |  |  | 2.9 |  | NB | ALL | HMA Thick Overlay | HMA | 0.6 | SAMI | 0.001 | Milling | -0.1 |  |  |  |  | 312010270
2177 |  | 0633880 | 06 | 2001-03-01 | 184 |  | KER |  | 0.8 |  |  | 2.9 |  | SB | ALL | HMA Thick Overlay | HMA | 0.6 | SAMI | 0.001 | Milling | -0.1 |  |  |  |  | 312010271
2178 |  | 0649380 | 06 | 5/23/2005 | 184 |  | KER |  | 0.8 |  |  | 5.1 |  | NB | ALL | Slurry Seal | Slurry Seal-Type III | 0.01 | [8 empty] | 312010272
2179 |  | 0649380 | 06 | 5/23/2005 | 184 |  | KER |  | 0.8 |  |  | 5.1 |  | SB | ALL | Slurry Seal | Slurry Seal-Type III | 0.01 | [8 empty] | 312010273
2180 |  | 0633880 | 06 | 2001-03-01 | 184 |  | KER |  | 2.9 |  |  | 4 |  | NB | ALL | HMA Thick Overlay | HMA | 0.26 | [8 empty] | 312010274
2181 |  | 0633880 | 06 | 2001-03-01 | 184 |  | KER |  | 2.9 |  |  | 4 |  | SB | ALL | HMA Thick Overlay | HMA | 0.26 | [8 empty] | 312010275
2182 |  | 0645770 | 06 | 8/1/2002 | 184 |  | KER |  | 4 |  |  | 7.8 |  | NB | ALL | Chip Seal | Chip Seal-PME | 0.01 | [8 empty] | 312010276
2183 |  | 0645770 | 06 | 8/1/2002 | 184 |  | KER |  | 4 |  |  | 7.8 |  | SB | ALL | Chip Seal | Chip Seal-PME | 0.01 | [8 empty] | 312010277
2184 |  | 0641130 | 06 | 1999-06-09 | 184 |  | KER |  | 9.6 |  |  | 12.1 |  | NB | ALL | HMA Thin Overlay | HMA-O | 0.06 | [8 empty] | 312010280
2185 |  | 0641130 | 06 | 1999-06-09 | 184 |  | KER |  | 9.6 |  |  | 12.1 |  | SB | ALL | HMA Thin Overlay | HMA-O | 0.06 | [8 empty] | 312010281
2186 |  | 060C630 | 06 | 8/28/2006 | 184 |  | KER |  | 9.6 |  |  | 12.1 |  | NB | ALL | HMA Thin Overlay | RHMA-G | 0.1 | [8 empty] | 312010282
2187 |  | 060C630 | 06 | 8/28/2006 | 184 |  | KER |  | 9.6 |  |  | 12.1 |  | SB | ALL | HMA Thin Overlay | RHMA-G | 0.1 | [8 empty] | 312010283
2188 |  | 060N290 | 06 | 2012-10-15 | 202 |  | KER | R | 1.476 |  |  | 11.9 |  | EB | ALL | HMA Thin Overlay | BWC-G | 0.08 | Digouts | 0.33 | [6 empty] | 312010284
2189 |  | 060N290 | 06 | 2012-10-15 | 202 |  | KER | R | 1.476 |  |  | 11.9 |  | WB | ALL | HMA Thin Overlay | BWC-G | 0.06 | [8 empty] | 312010285
2190 |  | 0639121 | 06 | 1999-06-05 | 202 |  | KER | R | 1.5 |  | R | 5.2 |  | EB | ALL | HMA Medium Overlay | HMA | 0.15 | [8 empty] | 312010286
2191 |  | 0639121 | 06 | 1999-06-05 | 202 |  | KER | R | 1.5 |  | R | 5.2 |  | WB | ALL | HMA Medium Overlay | HMA | 0.15 | [8 empty] | 312010287
2192 |  | 0649360 | 06 | 10/6/2005 | 202 |  | KER | R | 1.5 |  | R | 8.9 |  | EB | ALL | Chip Seal | Chip Seal-PME | 0.01 | [8 empty] | 312010288
2193 |  | 0649360 | 06 | 10/6/2005 | 202 |  | KER | R | 1.5 |  | R | 8.9 |  | WB | ALL | Chip Seal | Chip Seal-PME | 0.01 | [8 empty] | 312010289
2194 |  | 0639121 | 06 | 1999-06-05 | 202 |  | KER | R | 5.67 |  | R | 7.37 |  | EB | ALL | HMA Medium Overlay | HMA | 0.15 | [8 empty] | 312010290
2195 |  | 0639121 | 06 | 1999-06-05 | 202 |  | KER | R | 5.67 |  | R | 7.37 |  | WB | ALL | HMA Medium Overlay | HMA | 0.15 | [8 empty] | 312010291
2196 |  | 0639121 | 06 | 1999-06-05 | 202 |  | KER | R | 7.37 |  |  | 8.04 |  | EB | ALL | HMA Thick Overlay | HMA | 0.35 | Milling | -0.3 | [6 empty] | 312010292
2197 |  | 0639121 | 06 | 1999-06-05 | 202 |  | KER | R | 7.37 |  |  | 8.04 |  | WB | ALL | HMA Thick Overlay | HMA | 0.35 | Milling | -0.3 | [6 empty] | 312010293
2198 |  | 0639121 | 06 | 1999-06-05 | 202 |  | KER |  | 8.04 |  |  | 8.7 |  | NB | ALL | HMA Thick Overlay | HMA | 0.35 | Milling | -0.3 | [6 empty] | 312010294
2199 |  | 0639121 | 06 | 1999-06-05 | 202 |  | KER |  | 8.04 |  |  | 8.7 |  | WB | ALL | HMA Thick Overlay | HMA | 0.35 | Milling | -0.3 | [6 empty] | 312010295
2200 |  | 0639121 | 06 | 1999-06-05 | 202 |  | KER |  | 8.7 |  | R | 8.9 |  | EB | ALL | HMA Thick Overlay | HMA | 0.3 | Milling | -0.3 | [6 empty] | 312010296
2201 |  | 0639121 | 06 | 1999-06-05 | 202 |  | KER |  | 8.7 |  | R | 8.9 |  | WB | ALL | HMA Thick Overlay | HMA | 0.3 | Milling | -0.3 | [6 empty] | 312010297
2202 |  | 0644190 | 06 | 10/10/2000 | 204 |  | KER |  | 2.1 |  |  | 3.7 |  | NB | ALL | HMA Thin Overlay | HMA-O | 0.07 | [8 empty] | 312010298
2203 |  | 0644190 | 06 | 10/10/2000 | 204 |  | KER |  | 2.1 |  |  | 3.7 |  | SB | ALL | HMA Thin Overlay | HMA-O | 0.07 | [8 empty] | 312010299
2204 |  | 060C390 | 06 | 10/11/2005 | 204 |  | KER |  | 3.667 |  |  | 4.1 |  | SB | 2 | Grind/Replace slabs | Grinding | -0.1 | PCC SR | 0.923 | [6 empty] | 312010300
2205 |  | 060C390 | 06 | 10/11/2005 | 204 |  | KER |  | 3.667 |  |  | 4.19 |  | SB | 3 | Grind/Replace slabs | Grinding | -0.1 | PCC SR | 0.923 | [6 empty] | 312010301
2206 |  | 0644110 | 06 | 8/4/2000 | 204 |  | KER |  | 3.7 |  |  | 5.1 |  | NB | ALL | HMA Thick Overlay | HMA | 0.3 | [8 empty] | 312010302
2207 |  | 0644110 | 06 | 8/4/2000 | 204 |  | KER |  | 3.7 |  |  | 5.1 |  | SB | ALL | HMA Thick Overlay | HMA | 0.3 | [8 empty] | 312010303
2208 |  | 060C390 | 06 | 10/11/2005 | 204 |  | KER |  | 3.7 |  |  | 4.55 |  | NB | 1 | Grind/Replace slabs | Grinding | -0.1 | PCC SR | 0.923 | [6 empty] | 312010304
2209 |  | 060C390 | 06 | 10/11/2005 | 204 |  | KER |  | 3.7 |  |  | 4.55 |  | NB | 2 | Grind/Replace slabs | Grinding | -0.1 | PCC SR | 0.923 | [6 empty] | 312010305
2210 |  | 060C390 | 06 | 10/11/2005 | 204 |  | KER |  | 3.7 |  |  | 4.55 |  | NB | 3 | Grind/Replace slabs | Grinding | -0.1 | PCC SR | 0.923 | [6 empty] | 312010306
2211 |  | 060C390 | 06 | 10/11/2005 | 204 |  | KER |  | 4.37 |  |  | 4.94 |  | SB | 1 | Grind/Replace slabs | Grinding | -0.1 | PCC SR | 0.923 | [6 empty] | 312010307
2212 |  | 0644190 | 06 | 10/10/2000 | 204 |  | KER |  | 5.1 |  |  | 6.7 |  | NB | ALL | HMA Thin Overlay | HMA-O | 0.07 | [8 empty] | 312010308
2213 |  | 0644190 | 06 | 10/10/2000 | 204 |  | KER |  | 5.1 |  |  | 6.7 |  | SB | ALL | HMA Thin Overlay | HMA-O | 0.07 | [8 empty] | 312010309
2214 |  | 060N220 | 06 | 2012-12-10 | 223 |  | KER |  | 1.85 |  |  | 4 |  | EB | ALL | Cold In-Place Recycling | HMA | 0.1 | CIPR | 0.33 | [6 empty] | 312010310
2215 |  | 060N220 | 06 | 2012-12-10 | 223 |  | KER |  | 1.85 |  |  | 4 |  | WB | ALL | Cold In-Place Recycling | HMA | 0.1 | CIPR | 0.33 | [6 empty] | 312010311
2216 |  | 0627840 | 06 | 1987-10-27 | 223 |  | KER |  | 1.9 |  |  | 10.5 |  | EB | ALL | Chip Seal | Chip Seal-PME | 0.01 | [8 empty] | 312010312
2217 |  | 0627840 | 06 | 1987-10-27 | 223 |  | KER |  | 1.9 |  |  | 10.5 |  | WB | ALL | Chip Seal | Chip Seal-PME | 0.01 | [8 empty] | 312010313
2218 |  | 0625630 | 06 | 10/9/1985 | 223 |  | KER |  | 2 |  |  | 10.2 |  | EB | ALL | Chip Seal | Chip Seal-PME | 0.01 | [8 empty] | 312010314
2219 |  | 0625630 | 06 | 10/9/1985 | 223 |  | KER |  | 2 |  |  | 10.2 |  | WB | ALL | Chip Seal | Chip Seal-PME | 0.01 | [8 empty] | 312010315
2220 |  | 0642570 | 06 | 8/2/2000 | 223 |  | KER |  | 2 |  |  | 10.5 |  | EB | ALL | Chip Seal | Chip Seal-PME | 0.01 | [8 empty] | 312010316
2221 |  | 0642570 | 06 | 8/2/2000 | 223 |  | KER |  | 2 |  |  | 10.5 |  | WB | ALL | Chip Seal | Chip Seal-PME | 0.01 | [8 empty] | 312010317
2222 |  | 060C630 | 06 | 2006-08-25 | 223 |  | KER |  | 4 |  |  | 9.9 |  | EB | ALL | HMA Thin Overlay | RHMA-G | 0.1 | [8 empty] | 312010318
2223 |  | 060C630 | 06 | 2006-08-25 | 223 |  | KER |  | 4 |  |  | 9.9 |  | WB | ALL | HMA Thin Overlay | RHMA-G | 0.1 | [8 empty] | 312010319
2224 |  | 060L120 | 06 | 2010-06-28 | 223 |  | KER |  | 4 |  |  | 9.9 |  | EB | ALL | Chip Seal | Chip Seal-PME | 0.01 | [8 empty] | 312010320
2225 |  | 060L120 | 06 | 2010-06-28 | 223 |  | KER |  | 4 |  |  | 9.9 |  | WB | ALL | Chip Seal | Chip Seal-PME | 0.01 | [8 empty] | 312010321
2226 |  | 0646660 | 06 | 8/5/2003 | 223 |  | KER |  | 10.5 |  | R | 17.1 |  | EB | ALL | Chip Seal | Chip Seal-PME | 0.01 | [8 empty] | 312010322
2227 |  | 0646660 | 06 | 8/5/2003 | 223 |  | KER |  | 10.5 |  | R | 17.1 |  | WB | ALL | Chip Seal | Chip Seal-PME | 0.01 | [8 empty] | 312010323
2228 |  | 060N220 | 06 | 2012-12-10 | 223 |  | KER |  | 10.5 |  | R | 20.1 |  | EB | ALL | HMA Medium Overlay | HMA | 0.25 | Milling | -0.25 | [6 empty] | 312010324
2229 |  | 060N220 | 06 | 2012-12-10 | 223 |  | KER |  | 10.5 |  | R | 20.1 |  | WB | ALL | HMA Medium Overlay | HMA | 0.25 | Milling | -0.25 | [6 empty] | 312010325
2230 |  | 0636540 | 06 | 6/17/1996 | 223 |  | KER | R | 10.6 |  | R | 10.9 |  | EB | ALL | HMA Thin Overlay | HMA-O | 0.06 | [8 empty] | 312010326
2231 |  | 0636540 | 06 | 6/17/1996 | 223 |  | KER | R | 10.6 |  | R | 10.9 |  | WB | ALL | HMA Thin Overlay | HMA-O | 0.06 | [8 empty] | 312010327
2232 |  | 0633840 | 06 | 8/1/1997 | 223 |  | KER | R | 10.9 |  | R | 17 |  | EB | ALL | HMA Thick Overlay | HMA | 0.3 | [8 empty] | 312010328
2233 |  | 0633840 | 06 | 8/1/1997 | 223 |  | KER | R | 10.9 |  | R | 17 |  | WB | ALL | HMA Thick Overlay | HMA | 0.3 | [8 empty] | 312010329
2234 |  | 0627840 | 06 | 1987-10-27 | 223 |  | KER | R | 17 |  |  | 21.2 |  | EB | ALL | Chip Seal | Chip Seal-PME | 0.01 | [8 empty] | 312010330
2235 |  | 0627840 | 06 | 1987-10-27 | 223 |  | KER | R | 17 |  |  | 21.2 |  | WB | ALL | Chip Seal | Chip Seal-PME | 0.01 | [8 empty] | 312010331
2236 |  | 0633850 | 06 | 3/3/2003 | 223 |  | KER | R | 17 |  | R | 20.1 |  | EB | ALL | HMA Thick Overlay | HMA | 0.35 | [8 empty] | 312010332
2237 |  | 0633850 | 06 | 3/3/2003 | 223 |  | KER | R | 17 |  | R | 20.1 |  | WB | ALL | HMA Thick Overlay | HMA | 0.35 | [8 empty] | 312010333
2238 |  | 0633180 | 06 | 7/14/1993 | 223 |  | KER | R | 20.1 |  |  | 21.3 |  | EB | ALL | HMA Thin Overlay | HMA-O | 0.06 | [8 empty] | 312010334
2239 |  | 0633180 | 06 | 7/14/1993 | 223 |  | KER | R | 20.1 |  |  | 21.3 |  | WB | ALL | HMA Thin Overlay | HMA-O | 0.06 | [8 empty] | 312010335
2240 |  | 0633850 | 06 | 3/3/2003 | 223 |  | KER | R | 20.1 |  |  | 20.2 |  | EB | ALL | HMA Thick Overlay | HMA | 0.5 | Milling | -0.5 | [6 empty] | 312010336
2241 |  | 0633850 | 06 | 3/3/2003 | 223 |  | KER | R | 20.1 |  |  | 20.2 |  | WB | ALL | HMA Thick Overlay | HMA | 0.5 | Milling | -0.5 | [6 empty] | 312010337
2244 |  | 060C360 | 06 | 8/26/2005 | 223 |  | KER |  | 21.2 |  |  | 31.9 |  | EB | ALL | HMA Thin Overlay | RHMA-O | 0.08 | [8 empty] | 312010340
2245 |  | 060C360 | 06 | 8/26/2005 | 223 |  | KER |  | 21.2 |  |  | 31.9 |  | WB | ALL | HMA Thin Overlay | RHMA-O | 0.08 | [8 empty] | 312010341
2246 |  | 060J380 | 06 | 6/31/2009 | 395 |  | KER |  | 0 |  |  | 8.7 |  | NB | ALL | HMA Thin Overlay | RHMA-G | 0.08 | [8 empty] | 312010342
2247 |  | 060J380 | 06 | 6/31/2009 | 395 |  | KER |  | 0 |  |  | 8.7 |  | SB | ALL | HMA Thin Overlay | RHMA-G | 0.08 | [8 empty] | 312010343
2248 |  | 060L080 | 06 | 11/9/2010 | 395 |  | KER | R | 29.6 |  | R | 36.8 |  | NB | ALL | HMA Thin Overlay | RHMA-G | 0.08 | [8 empty] | 312010344
2249 |  | 060L080 | 06 | 11/9/2010 | 395 |  | KER | R | 29.6 |  | R | 36.8 |  | SB | ALL | HMA Thin Overlay | RHMA-G | 0.08 | [8 empty] | 312010345
2250 |  | 060C330 | 06 | 5/17/2006 | 005 |  | KIN |  | 0 |  |  | 4.44 |  | NB | 1 | Seal Cracks | Crack Sealing | 0.01 | [8 empty] | 312010346
2251 |  | 060C330 | 06 | 5/17/2006 | 005 |  | KIN |  | 0 |  |  | 4.44 |  | NB | 2 | Seal Cracks | Crack Sealing | 0.01 | [8 empty] | 312010347
2252 |  | 060C330 | 06 | 5/17/2006 | 005 |  | KIN |  | 0 |  |  | 10 |  | SB | 1 | HMA Thin Overlay | RHMA-O HB | 0.1 | Crack Sealing | 0.01 | [6 empty] | 312010348
2253 |  | 060C330 | 06 | 5/17/2006 | 005 |  | KIN |  | 0 |  |  | 10 |  | SB | 2 | HMA Thin Overlay | RHMA-O HB | 0.1 | Crack Sealing | 0.01 | Digouts | 1 |  |  |  |  | 312010349
2254 |  | 060J490 | 06 | 12/28/2010 | 005 |  | KIN |  | 0 |  |  | 10 |  | NB | 1 | Slurry Seal | Slurry Seal-Type III | 0.01 | [8 empty] | 312010350
2255 |  | 060J490 | 06 | 12/28/2010 | 005 |  | KIN |  | 0 |  |  | 10 |  | NB | 2 | HMA Thick Overlay | Slurry Seal-Type III | 0.01 | HMA-Type A | 0.4 | Milling | -0.4 |  |  |  |  | 312010351
2256 |  | 060J490 | 06 | 12/28/2010 | 005 |  | KIN |  | 0 |  |  | 10 |  | SB | 1 | Slurry Seal | Slurry Seal-Type III | 0.01 | [8 empty] | 312010352
2257 |  | 060J490 | 06 | 12/28/2010 | 005 |  | KIN |  | 0 |  |  | 10 |  | SB | 2 | HMA Thick Overlay | Slurry Seal-Type III | 0.01 | HMA-Type A | 0.4 | Milling | -0.4 |  |  |  |  | 312010353
2258 |  | 060L160 | 06 | 8/20/2010 | 005 |  | KIN |  | 0 |  |  | 2.95 |  | NB | ALL | Replace PCC Slab with Asphalt | HMA-Type A | 1.25 | Milling | -0.5 | Milling | -0.65 |  |  |  |  | 312010354
2259 |  | 060C330 | 06 | 5/17/2006 | 005 |  | KIN |  | 4.44 |  |  | 10 |  | NB | 1 | HMA Thin Overlay | RHMA-O HB | 0.1 | Crack Sealing | 0.01 | [6 empty] | 312010355
2260 |  | 060C330 | 06 | 5/17/2006 | 005 |  | KIN |  | 4.44 |  |  | 10 |  | NB | 2 | HMA Thin Overlay | RHMA-O HB | 0.1 | Crack Sealing | 0.01 | Digouts | 1 |  |  |  |  | 312010356
2261 |  | 060L160 | 06 | 8/20/2010 | 005 |  | KIN |  | 6.15 |  |  | 7.4 |  | SB | 2 | Replace PCC Slab with Asphalt | HMA-Type A | 1.25 | Milling | -0.5 | Milling | -0.65 |  |  |  |  | 312010357
2262 |  | 060L160 | 06 | 8/20/2010 | 005 |  | KIN |  | 9.53 |  |  | 9.85 |  | NB | ALL | Replace PCC Slab with Asphalt | HMA-Type A | 1.25 | Milling | -0.5 | Milling | -0.65 |  |  |  |  | 312010358
2263 |  | 0642520 | 06 | 11/1/1999 | 005 |  | KIN |  | 10 |  |  | 16.5 |  | NB | ALL | Seal Coat | Seal Coat | 0.01 | Flush Coat | 0.01 | [6 empty] | 312010359
2264 |  | 0642520 | 06 | 11/1/1999 | 005 |  | KIN |  | 10 |  |  | 16.5 |  | SB | ALL | Seal Coat | Seal Coat | 0.01 | Flush Coat | 0.01 | [6 empty] | 312010360
2272 |  | 0644580 | 06 | 6/26/2001 | 005 |  | KIN |  | 19.6 |  |  | 26.724 |  | NB | ALL | HMA Thin Overlay | HMA-O | 0.06 | [8 empty] | 312010368
2273 |  | 0644580 | 06 | 6/26/2001 | 005 |  | KIN |  | 19.6 |  |  | 26.724 |  | SB | ALL | HMA Thin Overlay | HMA-O | 0.06 | [8 empty] | 312010369
2274 |  | 0629930 | 06 | 8/24/1990 | 033 |  | KIN |  | 0 |  |  | 7.8 |  | NB | ALL | HMA Thick Overlay | HMA | 0.5 | Milling | -0.5 | [6 empty] | 312010370
2275 |  | 0629930 | 06 | 8/24/1990 | 033 |  | KIN |  | 0 |  |  | 7.8 |  | SB | ALL | HMA Thick Overlay | HMA | 0.5 | Milling | -0.5 | [6 empty] | 312010371
2276 |  | 0643050 | 06 | 4/1/2008 | 033 |  | KIN |  | 0 |  |  | 7.3 |  | NB | ALL | HMA Thick Overlay | HMA | 0.45 | AB-Class 2 | 0.95 | [6 empty] | 312010372
2277 |  | 0643050 | 06 | 4/1/2008 | 033 |  | KIN |  | 0 |  |  | 7.3 |  | SB | ALL | HMA Thick Overlay | HMA | 0.45 | AB-Class 2 | 0.95 | [6 empty] | 312010373
2278 |  | 060K740 | 06 | 10/19/2009 | 033 |  | KIN |  | 0 |  |  | 8 |  | NB | ALL | HMA Thin Overlay | BWC-G | 0.08 | [8 empty] | 312010374
2279 |  | 060K740 | 06 | 10/19/2009 | 033 |  | KIN |  | 0 |  |  | 8 |  | SB | ALL | HMA Thin Overlay | BWC-G | 0.08 | [8 empty] | 312010375
2280 |  | 063215U | 06 | 9/20/2004 | 033 |  | KIN |  | 7.1 |  |  | 8.1 |  | NB | ALL | HMA Thick Overlay | HMA | 0.75 | [8 empty] | 312010376
2281 |  | 063215U | 06 | 9/20/2004 | 033 |  | KIN |  | 7.1 |  |  | 8.1 |  | SB | ALL | HMA Thick Overlay | HMA | 0.75 | [8 empty] | 312010377
2282 |  | 0628660 | 06 | 8/9/1988 | 033 |  | KIN |  | 7.8 |  |  | 18.994 |  | NB | ALL | Chip Seal | Chip Seal-PME | 0.01 | [8 empty] | 312010378
2283 |  | 0628660 | 06 | 8/9/1988 | 033 |  | KIN |  | 7.8 |  |  | 18.994 |  | SB | ALL | Chip Seal | Chip Seal-PME | 0.01 | [8 empty] | 312010379
2284 |  | 060K650 | 06 | 2009-08-04 | 033 |  | KIN |  | 8 |  |  | 12.5 |  | NB | ALL | HMA Thin Overlay | RHMA-G | 0.1 | [8 empty] | 312010380
2285 |  | 060K650 | 06 | 2009-08-04 | 033 |  | KIN |  | 8 |  |  | 12.5 |  | SB | ALL | HMA Thin Overlay | RHMA-G | 0.1 | [8 empty] | 312010381
2286 | 0600020500 | 060N280 | 06 | 2012-07-09 | 033 |  | KIN |  | 8 |  |  | 18.994 |  | NB | ALL | Seal Coat | Seal Coat | 0.01 | [8 empty] | 312010382
2287 | 0600020500 | 060N280 | 06 | 2012-07-09 | 033 |  | KIN |  | 8 |  |  | 18.994 |  | SB | ALL | Seal Coat | Seal Coat | 0.01 | [8 empty] | 312010383
2290 | 0600020405 | 060M640 | 06 | 2011-08-11 | 033 |  | KIN |  | 12 |  |  | 18.9 |  | NB | ALL | HMA Thin Overlay | RHMA-G | 0.1 | Milling | -0.08 | [6 empty] | 312010386
2291 | 0600020405 | 060M640 | 06 | 2011-08-11 | 033 |  | KIN |  | 12 |  |  | 18.9 |  | SB | ALL | HMA Thin Overlay | RHMA-G | 0.1 | Milling | -0.08 | [6 empty] | 312010387
2292 |  | 060F430 | 06 | 7/10/2007 | 033 |  | KIN |  | 12.5 |  |  | 14.06 |  | NB | ALL | HMA Thin Overlay | RHMA-G | 0.1 | [8 empty] | 312010388
2293 |  | 060F430 | 06 | 7/10/2007 | 033 |  | KIN |  | 12.5 |  |  | 14.06 |  | SB | ALL | HMA Thin Overlay | RHMA-G | 0.1 | [8 empty] | 312010389
2294 |  | 060F430 | 06 | 7/10/2007 | 033 |  | KIN |  | 14.06 |  |  | 14.44 |  | NB | ALL | HMA Thick Overlay | RHMA-G | 0.1 | HMA-Type B | 0.25 | Milling | -0.25 |  |  |  |  | 312010390
2295 |  | 060F430 | 06 | 7/10/2007 | 033 |  | KIN |  | 14.06 |  |  | 14.44 |  | SB | ALL | HMA Thick Overlay | RHMA-G | 0.1 | HMA-Type B | 0.25 | Milling | -0.25 |  |  |  |  | 312010391
2296 |  | 060F430 | 06 | 7/10/2007 | 033 |  | KIN |  | 14.44 |  |  | 16.06 |  | NB | ALL | HMA Thin Overlay | RHMA-G | 0.1 | [8 empty] | 312010392
2297 |  | 060F430 | 06 | 7/10/2007 | 033 |  | KIN |  | 14.44 |  |  | 16.06 |  | SB | ALL | HMA Thin Overlay | RHMA-G | 0.1 | [8 empty] | 312010393
2298 |  | 060F430 | 06 | 7/10/2007 | 033 |  | KIN |  | 16.06 |  |  | 16.56 |  | NB | ALL | HMA Thick Overlay | RHMA-G | 0.1 | HMA-Type B | 0.25 | Milling | -0.25 |  |  |  |  | 312010394
2299 |  | 060F430 | 06 | 7/10/2007 | 033 |  | KIN |  | 16.06 |  |  | 16.56 |  | SB | ALL | HMA Thick Overlay | RHMA-G | 0.1 | HMA-Type B | 0.25 | Milling | -0.25 |  |  |  |  | 312010395
2300 |  | 060F430 | 06 | 7/10/2007 | 033 |  | KIN |  | 16.56 |  |  | 17.1 |  | NB | ALL | HMA Thin Overlay | RHMA-G | 0.1 | [8 empty] | 312010396
2301 |  | 060F430 | 06 | 7/10/2007 | 033 |  | KIN |  | 16.56 |  |  | 17.1 |  | SB | ALL | HMA Thin Overlay | RHMA-G | 0.1 | [8 empty] | 312010397
2302 |  | 0632920 | 06 | 1993-09-29 | 033 |  | KIN |  | 17.1 |  |  | 18.994 |  | NB | ALL | HMA Thin Overlay | RHMA-G | 0.08 | Milling | -0.08 | [6 empty] | 312010398
2303 |  | 0632920 | 06 | 1993-09-29 | 033 |  | KIN |  | 17.1 |  |  | 18.994 |  | SB | ALL | HMA Thin Overlay | RHMA-G | 0.08 | Milling | -0.08 | [6 empty] | 312010399
2304 |  | 0628660 | 06 | 8/9/1988 | 041 |  | KIN |  | 0 |  |  | 3.8 |  | NB | ALL | Chip Seal | Chip Seal-PME | 0.01 | [8 empty] | 312010400
2305 |  | 0628660 | 06 | 8/9/1988 | 041 |  | KIN |  | 0 |  |  | 3.8 |  | SB | ALL | Chip Seal | Chip Seal-PME | 0.01 | [8 empty] | 312010401
2306 |  | 060K740 | 06 | 10/19/2009 | 041 |  | KIN |  | 0 |  |  | 11.6 |  | NB | ALL | HMA Thin Overlay | BWC-G | 0.08 | [8 empty] | 312010402
2307 |  | 060K740 | 06 | 10/19/2009 | 041 |  | KIN |  | 0 |  |  | 11.6 |  | SB | ALL | HMA Thin Overlay | BWC-G | 0.08 | [8 empty] | 312010403
2308 |  | 063829U | 06 | 2009-06-04 | 041 |  | KIN |  | 0 |  |  | 4.2 |  | NB | ALL | HMA Thick Overlay | HMA-Type A | 0.5 | AB-Class 2 | 1.72 | [6 empty] | 312010404
2309 |  | 063829U | 06 | 2009-06-04 | 041 |  | KIN |  | 0 |  |  | 4.2 |  | SB | ALL | HMA Thick Overlay | HMA-Type A | 0.5 | AB-Class 2 | 1.72 | [6 empty] | 312010405
2310 |  | 063215U | 06 | 9/20/2004 | 041 |  | KIN |  | 4.2 |  |  | 6.3 |  | NB | ALL | HMA Thick Overlay | HMA-Type A | 0.45 | [8 empty] | 312010406
2311 |  | 063215U | 06 | 9/20/2004 | 041 |  | KIN |  | 4.2 |  |  | 6.3 |  | SB | ALL | HMA Thick Overlay | HMA-Type A | 0.45 | [8 empty] | 312010407
2312 |  | 0628660 | 06 | 8/9/1988 | 041 |  | KIN |  | 6.3 |  |  | 13.5 |  | NB | ALL | Chip Seal | Chip Seal-PME | 0.01 | [8 empty] | 312010408
2313 |  | 0628660 | 06 | 8/9/1988 | 041 |  | KIN |  | 6.3 |  |  | 13.5 |  | SB | ALL | Chip Seal | Chip Seal-PME | 0.01 | [8 empty] | 312010409
2314 |  | 063215U | 06 | 9/20/2004 | 041 |  | KIN |  | 6.3 |  |  | 7.43 |  | NB | ALL | HMA Thick Overlay | HMA-Type A | 0.45 | AB-Class 2 | 0.69 | [6 empty] | 312010410
2315 |  | 063215U | 06 | 9/20/2004 | 041 |  | KIN |  | 6.3 |  |  | 7.43 |  | SB | ALL | HMA Thick Overlay | HMA-Type A | 0.45 | AB-Class 2 | 0.69 | [6 empty] | 312010411
2316 |  | 063215U | 06 | 9/20/2004 | 041 |  | KIN |  | 7.43 |  |  | 11.5 |  | NB | ALL | HMA Thick Overlay | HMA-Type A | 0.69 | AB-Class 2 | 1.67 | [6 empty] | 312010412
2317 |  | 063215U | 06 | 9/20/2004 | 041 |  | KIN |  | 7.43 |  |  | 11.5 |  | SB | ALL | HMA Thick Overlay | HMA-Type A | 0.69 | AB-Class 2 | 1.67 | [6 empty] | 312010413
2318 | 0600000408 | 0641590 | 06 | 2012-07-11 | 041 |  | KIN |  | 11.5 |  |  | 11.68 |  | NB | ALL | HMA Thick Overlay | HMA-Type A | 0.35 | HMA-Type A | 0.08 | Milling | -0.25 | CIPR | 0.35 |  |  | 312010414
2319 | 0600000408 | 0641590 | 06 | 2012-07-11 | 041 |  | KIN |  | 11.5 |  |  | 11.68 |  | SB | ALL | HMA Thick Overlay | HMA-Type A | 0.35 | HMA-Type A | 0.08 | Milling | -0.25 | CIPR | 0.35 |  |  | 312010415
2320 | 0600000408 | 0641590 | 06 | 2012-07-11 | 041 |  | KIN |  | 11.68 |  |  | 13.12 |  | NB | ALL | HMA Thick Overlay | HMA-Type A | 0.35 | HMA-Type A | 0.6 | Milling | -0.4 | CIPR | 0.35 |  |  | 312010416
2321 | 0600000408 | 0641590 | 06 | 2012-07-11 | 041 |  | KIN |  | 11.68 |  |  | 13.12 |  | SB | ALL | HMA Thick Overlay | HMA-Type A | 0.35 | HMA-Type A | 0.6 | Milling | -0.4 | CIPR | 0.35 |  |  | 312010417
2322 | 0600000408 | 0641590 | 06 | 2012-07-11 | 041 |  | KIN |  | 13.12 |  |  | 13.53 |  | NB | ALL | HMA Thick Overlay | HMA-Type A | 0.35 | HMA-Type A | 0.4 | Milling | -0.25 | CIPR | 0.35 |  |  | 312010418
2323 | 0600000408 | 0641590 | 06 | 2012-07-11 | 041 |  | KIN |  | 13.12 |  |  | 13.53 |  | SB | ALL | HMA Thick Overlay | HMA-Type A | 0.35 | HMA-Type A | 0.4 | Milling | -0.25 | CIPR | 0.35 |  |  | 312010419
2324 | 0600000408 | 0641590 | 06 | 2012-07-11 | 041 |  | KIN |  | 13.53 |  |  | 13.56 |  | NB | ALL | HMA Thick Overlay | HMA-Type A | 0.35 | Milling | -0.25 | CIPR | 0.35 |  |  |  |  | 312010420
2325 | 0600000408 | 0641590 | 06 | 2012-07-11 | 041 |  | KIN |  | 13.53 |  |  | 13.56 |  | SB | ALL | HMA Thick Overlay | HMA-Type A | 0.35 | Milling | -0.25 | CIPR | 0.35 |  |  |  |  | 312010421
2326 | 0600000408 | 0641590 | 06 | 2012-07-11 | 041 |  | KIN |  | 13.56 |  |  | 13.69 |  | NB | ALL | HMA Thick Overlay | HMA-Type A | 0.35 | HMA-Type A | 0.2 | Milling | -0.25 | CIPR | 0.35 |  |  | 312010422
2327 | 0600000408 | 0641590 | 06 | 2012-07-11 | 041 |  | KIN |  | 13.56 |  |  | 13.69 |  | SB | ALL | HMA Thick Overlay | HMA-Type A | 0.35 | HMA-Type A | 0.2 | Milling | -0.25 | CIPR | 0.35 |  |  | 312010423
2328 | 0600000408 | 0641590 | 06 | 2012-07-11 | 041 |  | KIN |  | 13.69 |  |  | 15.86 |  | NB | ALL | HMA Thick Overlay | HMA-Type A | 0.35 | HMA-Type A | 0.6 | Milling | -0.4 | CIPR | 0.35 |  |  | 312010424
2329 | 0600000408 | 0641590 | 06 | 2012-07-11 | 041 |  | KIN |  | 13.69 |  |  | 15.86 |  | SB | ALL | HMA Thick Overlay | HMA-Type A | 0.35 | HMA-Type A | 0.6 | Milling | -0.4 | CIPR | 0.35 |  |  | 312010425
2330 |  | 060G020 | 06 | 2006-12-13 | 041 |  | KIN |  | 15.5 |  |  | 20 |  | NB | ALL | HMA Medium Overlay | HMA-Type A | 0.25 | Milling | -0.25 | [6 empty] | 312010426
2331 |  | 060G020 | 06 | 2006-12-13 | 041 |  | KIN |  | 15.5 |  |  | 20 |  | SB | ALL | HMA Medium Overlay | HMA-Type A | 0.25 | Milling | -0.25 | [6 empty] | 312010427
2332 | 0600000408 | 0641590 | 06 | 2012-07-11 | 041 |  | KIN |  | 15.86 |  |  | 16.01 |  | NB | ALL | HMA Thick Overlay | HMA-Type A | 0.35 | HMA-Type A | 0.35 | HMA-Type A | 0.3 | Milling | -0.25 |  |  | 312010428
2333 | 0600000408 | 0641590 | 06 | 2012-07-11 | 041 |  | KIN |  | 15.86 |  |  | 16.01 |  | SB | ALL | HMA Thick Overlay | HMA-Type A | 0.35 | HMA-Type A | 0.35 | HMA-Type A | 0.3 | Milling | -0.25 |  |  | 312010429
2334 | 0600000408 | 0641590 | 06 | 2012-07-11 | 041 |  | KIN |  | 16.01 |  |  | 16.42 |  | NB | ALL | HMA Thick Overlay | HMA-Type A | 0.75 | Milling | -0.45 | [6 empty] | 312010430
2335 | 0600000408 | 0641590 | 06 | 2012-07-11 | 041 |  | KIN |  | 16.01 |  |  | 16.42 |  | SB | ALL | HMA Thick Overlay | HMA-Type A | 0.75 | Milling | -0.45 | [6 empty] | 312010431
2336 | 0600000408 | 0641590 | 06 | 2012-07-11 | 041 |  | KIN |  | 16.42 |  |  | 17.03 |  | NB | ALL | HMA Thick Overlay | HMA-Type A | 0.75 | Milling | -0.45 | [6 empty] | 312010432
2337 | 0600000408 | 0641590 | 06 | 2012-07-11 | 041 |  | KIN |  | 16.42 |  |  | 17.03 |  | SB | ALL | HMA Thick Overlay | HMA-Type A | 0.75 | Milling | -0.45 | [6 empty] | 312010433
2338 |  | 0628660 | 06 | 8/9/1988 | 041 |  | KIN |  | 17 |  |  | 18.3 |  | NB | ALL | Chip Seal | Chip Seal-PME | 0.01 | [8 empty] | 312010434
2339 |  | 0628660 | 06 | 8/9/1988 | 041 |  | KIN |  | 17 |  |  | 18.3 |  | SB | ALL | Chip Seal | Chip Seal-PME | 0.01 | [8 empty] | 312010435
2340 | 0600000408 | 0641590 | 06 | 2012-07-11 | 041 |  | KIN |  | 17.03 |  |  | 19.93 |  | NB | ALL | HMA Thick Overlay | HMA-Type A | 0.35 | HMA-Type A | 0.1 | CIPR | 0.35 |  |  |  |  | 312010436
2341 | 0600000408 | 0641590 | 06 | 2012-07-11 | 041 |  | KIN |  | 17.03 |  |  | 19.93 |  | SB | ALL | HMA Thick Overlay | HMA-Type A | 0.35 | HMA-Type A | 0.1 | CIPR | 0.35 |  |  |  |  | 312010437
2342 |  | 060F460 | 06 | 6/21/2007 | 041 |  | KIN |  | 19.8 |  |  | 28.4 |  | NB | ALL | Chip Seal | Chip Seal-PME | 0.01 | [8 empty] | 312010438
2343 |  | 060F460 | 06 | 6/21/2007 | 041 |  | KIN |  | 19.8 |  |  | 28.4 |  | SB | ALL | Chip Seal | Chip Seal-PME | 0.01 | [8 empty] | 312010439
2344 | 0600000408 | 0641590 | 06 | 2012-07-11 | 041 |  | KIN |  | 19.93 |  |  | 20 |  | NB | ALL | Cold In-Place Recycling | HMA-Type A | 0.35 | CIPR | 0.35 | [6 empty] | 312010440
2345 | 0600000408 | 0641590 | 06 | 2012-07-11 | 041 |  | KIN |  | 19.93 |  |  | 20 |  | SB | ALL | Cold In-Place Recycling | HMA-Type A | 0.35 | CIPR | 0.35 | [6 empty] | 312010441
2346 |  | 0633960 | 06 | 11/24/2003 | 041 |  | KIN |  | 20 |  |  | 28.4 |  | NB | ALL | HMA Very Thick Overlay | HMA-Type A | 1 | Milling | -0.15 | [6 empty] | 312010442
2347 |  | 0633960 | 06 | 11/24/2003 | 041 |  | KIN |  | 20 |  |  | 28.4 |  | SB | ALL | HMA Very Thick Overlay | HMA-Type A | 0.64 | AB-Class 2 | 1 | AB-Class 3 | 0.89 |  |  |  |  | 312010443
2348 |  | 0636460 | 06 | 2006-10-18 | 041 |  | KIN |  | 28.4 |  |  | 33 |  | NB | ALL | HMA Medium Overlay | RHMA-G | 0.2 | [8 empty] | 312010444
2349 |  | 0636460 | 06 | 2006-10-18 | 041 |  | KIN |  | 28.4 |  |  | 33 |  | SB | ALL | HMA Medium Overlay | RHMA-G | 0.2 | [8 empty] | 312010445
2350 | 0600020500 | 060N280 | 06 | 2012-07-09 | 041 |  | KIN |  | 28.5 |  |  | 33 |  | NB | ALL | Seal Coat | Seal Coat | 0.01 | [8 empty] | 312010446
2351 | 0600020500 | 060N280 | 06 | 2012-07-09 | 041 |  | KIN |  | 28.5 |  |  | 33 |  | SB | ALL | Seal Coat | Seal Coat | 0.01 | [8 empty] | 312010447
2352 |  | 0628140 | 06 | 5/27/1993 | 041 |  | KIN |  | 33 |  | R | 36.73 |  | NB | ALL | HMA Thick Overlay | HMA-Type B | 0.45 | [8 empty] | 312010448
2353 |  | 0628140 | 06 | 5/27/1993 | 041 |  | KIN |  | 33 |  | R | 36.73 |  | SB | ALL | HMA Thick Overlay | HMA-Type B | 0.45 | [8 empty] | 312010449
2354 | 0600020032 | 060E210 | 06 | 9/9/2011 | 041 |  | KIN |  | 33 |  | R | 39.7 |  | NB | ALL | Cold In-Place Recycling | HMA-Type A | 0.2 | CIPR | 0.33 | [6 empty] | 312010450
2355 | 0600020032 | 060E210 | 06 | 9/9/2011 | 041 |  | KIN |  | 33 |  | R | 39.7 |  | SB | ALL | Cold In-Place Recycling | HMA-Type A | 0.2 | CIPR | 0.33 | [6 empty] | 312010451
2356 |  | 0628140 | 06 | 5/27/1993 | 041 |  | KIN | R | 36.73 |  |  | 38.61 |  | NB | ALL | HMA Medium Overlay | HMA-Type B | 0.25 | [8 empty] | 312010452
2357 |  | 0628140 | 06 | 5/27/1993 | 041 |  | KIN | R | 36.73 |  |  | 38.61 |  | SB | ALL | HMA Medium Overlay | HMA-Type B | 0.25 | [8 empty] | 312010453
2358 |  | 0644590 | 06 | 9/7/2000 | 041 |  | KIN |  | 38.44 |  | R | 39.3 |  | NB | ALL | Chip Seal | Chip Seal-PME | 0.01 | [8 empty] | 312010454
2359 |  | 0644590 | 06 | 9/7/2000 | 041 |  | KIN |  | 38.44 |  | R | 39.3 |  | SB | ALL | Chip Seal | Chip Seal-PME | 0.01 | [8 empty] | 312010455
2360 |  | 0628140 | 06 | 5/27/1993 | 041 |  | KIN |  | 38.61 |  | R | 39.84 |  | NB | ALL | HMA Thick Overlay | HMA-Type B | 0.45 | [8 empty] | 312010456
2361 |  | 0628140 | 06 | 5/27/1993 | 041 |  | KIN |  | 38.61 |  | R | 39.84 |  | SB | ALL | HMA Thick Overlay | HMA-Type B | 0.45 | [8 empty] | 312010457
2362 |  | 0628140 | 06 | 5/27/1993 | 041 |  | KIN | R | 39.84 |  | R | 40.4 |  | NB | ALL | HMA Medium Overlay | HMA-Type B | 0.25 | [8 empty] | 312010458
2363 |  | 0628140 | 06 | 5/27/1993 | 041 |  | KIN | R | 39.84 |  | R | 40.4 |  | SB | ALL | HMA Medium Overlay | HMA-Type B | 0.25 | [8 empty] | 312010459
2364 |  | 0628140 | 06 | 5/27/1993 | 041 |  | KIN | R | 40.4 |  | R | 41.1 |  | NB | ALL | HMA Medium Overlay | HMA-Type B | 0.25 | [8 empty] | 312010460
2365 |  | 0628140 | 06 | 5/27/1993 | 041 |  | KIN | R | 40.4 |  | R | 41.1 |  | SB | ALL | HMA Medium Overlay | HMA-Type B | 0.25 | [8 empty] | 312010461
2366 |  | 0628140 | 06 | 5/27/1993 | 041 |  | KIN | R | 41.1 |  | R | 41.63 |  | NB | ALL | HMA Thick Overlay | HMA-Type B | 0.65 | Milling | -0.65 | [6 empty] | 312010462
2367 |  | 0628140 | 06 | 5/27/1993 | 041 |  | KIN | R | 41.1 |  | R | 41.63 |  | SB | ALL | HMA Thick Overlay | HMA-Type B | 0.65 | Milling | -0.65 | [6 empty] | 312010463
2368 |  | 0628140 | 06 | 5/27/1993 | 041 |  | KIN | R | 41.63 |  | R | 41.7 |  | NB | ALL | HMA Medium Overlay | HMA-Type B | 0.25 | [8 empty] | 312010464
2369 |  | 0628140 | 06 | 5/27/1993 | 041 |  | KIN | R | 41.63 |  | R | 41.7 |  | SB | ALL | HMA Medium Overlay | HMA-Type B | 0.25 | [8 empty] | 312010465
2370 |  | 060H920 | 06 | 9/2/2008 | 041 |  | KIN | R | 44.1 |  | R | 48 |  | NB | ALL | Seal Cracks | Crack Sealing | 0.01 | [8 empty] | 312010466
2371 |  | 060H920 | 06 | 9/2/2008 | 041 |  | KIN | R | 44.1 |  | R | 48 |  | SB | ALL | Seal Cracks | Crack Sealing | 0.01 | [8 empty] | 312010467
2372 |  | 060C660 | 06 | 8/14/2007 | 041 |  | KIN | R | 44.38 |  | R | 48.283 |  | SB | ALL | Grind PCC for Smoothness | Grinding | -0.1 | [8 empty] | 312010468
2373 |  | 060C660 | 06 | 8/14/2007 | 041 |  | KIN | R | 44.94 |  | R | 46.25 |  | NB | ALL | Grind PCC for Smoothness | Grinding | -0.1 | [8 empty] | 312010469
2374 | 0600020027 | 060M490 | 06 | 2011-07-25 | 041 |  | KIN | R | 46.1 |  | R | 48.283 |  | NB | ALL | Chip Seal | Chip Seal-PME | 0.01 | [8 empty] | 312010470
2375 |  | 060E270 | 06 | 8/1/2008 | 041 |  | KIN | R | 46.18 |  | R | 48.283 |  | NB | ALL | HMA Medium Overlay | RHMA-G | 0.2 | [8 empty] | 312010471
2377 |  | 060E270 | 06 | 8/1/2008 | 041 |  | KIN | R | 46.18 |  | R | 48.283 |  | SB | ALL | HMA Medium Overlay | RHMA-G | 0.2 | [8 empty] | 312010472
2376 | 0600020027 | 060M490 | 06 | 2011-07-25 | 041 |  | KIN | R | 48 |  | R | 48.283 |  | SB | ALL | Chip Seal | Chip Seal-PME | 0.01 | [8 empty] | 312010473
2378 |  | 0642080 | 06 | 2001-10-22 | 043 |  | KIN |  | 0 |  |  | 1.3 |  | NB | ALL | HMA Medium Overlay | RHMA-G | 0.2 | [8 empty] | 312010474
2379 |  | 0642080 | 06 | 2001-10-22 | 043 |  | KIN |  | 0 |  |  | 1.3 |  | SB | ALL | HMA Medium Overlay | RHMA-G | 0.2 | [8 empty] | 312010475
2380 |  | 0644100 | 06 | 6/27/2000 | 043 |  | KIN |  | 0 |  |  | 1.2 |  | NB | ALL | HMA Medium Overlay | HMA-Type A | 0.25 | Milling | -0.25 | [6 empty] | 312010476
2381 |  | 0644100 | 06 | 6/27/2000 | 043 |  | KIN |  | 0 |  |  | 1.2 |  | SB | ALL | HMA Medium Overlay | HMA-Type A | 0.25 | Milling | -0.25 | [6 empty] | 312010477
2386 |  | 0635661 | 06 | 2/9/1995 | 043 |  | KIN |  | 1.2 |  |  | 1.69 |  | NB | ALL | HMA Thick Overlay | HMA-Type B | 0.4 | HMA-Type B | 0.2 | [6 empty] | 312010480
2387 |  | 0635661 | 06 | 2/9/1995 | 043 |  | KIN |  | 1.2 |  |  | 1.69 |  | SB | ALL | HMA Thick Overlay | HMA-Type B | 0.4 | HMA-Type B | 0.2 | [6 empty] | 312010481
2388 |  | 0644590 | 06 | 9/7/2000 | 043 |  | KIN |  | 1.2 |  |  | 22.9 |  | NB | ALL | Chip Seal | Chip Seal-PME | 0.01 | [8 empty] | 312010482
2389 |  | 0644590 | 06 | 9/7/2000 | 043 |  | KIN |  | 1.2 |  |  | 22.9 |  | SB | ALL | Chip Seal | Chip Seal-PME | 0.01 | [8 empty] | 312010483
2390 |  | 0635661 | 06 | 2/9/1995 | 043 |  | KIN |  | 1.69 |  |  | 3.2 |  | NB | ALL | HMA Thick Overlay | HMA-Type B | 0.4 | HMA-Type B | 0.2 | [6 empty] | 312010484
2391 |  | 0635661 | 06 | 2/9/1995 | 043 |  | KIN |  | 1.69 |  |  | 3.2 |  | SB | ALL | HMA Thick Overlay | HMA-Type B | 0.4 | HMA-Type B | 0.2 | [6 empty] | 312010485
2392 | 0600020151 | 060L100 | 06 | 10/10/2011 | 043 |  | KIN |  | 3.1 |  |  | 10.2 |  | NB | ALL | HMA Thin Overlay | RHMA-G | 0.08 | HMA-Type A | 0.25 | Milling | -0.25 |  |  |  |  | 312010486
2393 | 0600020151 | 060L100 | 06 | 10/10/2011 | 043 |  | KIN |  | 3.1 |  |  | 10.2 |  | SB | ALL | HMA Thin Overlay | RHMA-G | 0.08 | [8 empty] | 312010487
2394 |  | 0635661 | 06 | 2/9/1995 | 043 |  | KIN |  | 3.2 |  |  | 10.4 |  | NB | ALL | HMA Thick Overlay | HMA-Type B | 0.6 | HMA-Type B | 0.2 | [6 empty] | 312010488
2395 |  | 0635661 | 06 | 2/9/1995 | 043 |  | KIN |  | 3.2 |  |  | 10.4 |  | SB | ALL | HMA Thick Overlay | HMA-Type B | 0.6 | HMA-Type B | 0.2 | [6 empty] | 312010489
2396 |  | 060H880 | 06 | 11/7/2008 | 043 |  | KIN |  | 10.2 |  |  | 17.9 |  | NB | ALL | HMA Thin Overlay | RHMA-G | 0.1 | [8 empty] | 312010490
2397 |  | 060H880 | 06 | 11/7/2008 | 043 |  | KIN |  | 10.2 |  |  | 17.9 |  | SB | ALL | HMA Thin Overlay | RHMA-G | 0.1 | [8 empty] | 312010491
2398 |  | 0635661 | 06 | 2/9/1995 | 043 |  | KIN |  | 10.4 |  |  | 17.7 |  | NB | ALL | HMA Thick Overlay | HMA-Type B | 0.55 | HMA-Type B | 0.2 | [6 empty] | 312010492
2399 |  | 0635661 | 06 | 2/9/1995 | 043 |  | KIN |  | 10.4 |  |  | 17.7 |  | SB | ALL | HMA Thick Overlay | HMA-Type B | 0.55 | HMA-Type B | 0.2 | [6 empty] | 312010493
2400 |  | 060F130 | 06 | 9/7/2006 | 043 |  | KIN |  | 22 |  |  | 24.56 |  | NB | ALL | HMA Medium Overlay | HMA-Type A | 0.25 | Milling | -0.25 | [6 empty] | 312010494
2401 |  | 060F130 | 06 | 9/7/2006 | 043 |  | KIN |  | 22 |  |  | 24.56 |  | SB | ALL | HMA Medium Overlay | HMA-Type A | 0.25 | Milling | -0.25 | [6 empty] | 312010495
2402 |  | 060F460 | 06 | 6/21/2007 | 043 |  | KIN |  | 22.4 |  |  | 27.286 |  | NB | ALL | Chip Seal | Chip Seal-PME | 0.01 | [8 empty] | 312010496
2403 |  | 060F460 | 06 | 6/21/2007 | 043 |  | KIN |  | 22.4 |  |  | 27.286 |  | SB | ALL | Chip Seal | Chip Seal-PME | 0.01 | [8 empty] | 312010497
2404 |  | 0628660 | 06 | 8/9/1988 | 043 |  | KIN |  | 24.5 |  |  | 27.286 |  | NB | ALL | Chip Seal | Chip Seal-PME | 0.01 | [8 empty] | 312010498
2405 |  | 0628660 | 06 | 8/9/1988 | 043 |  | KIN |  | 24.5 |  |  | 27.286 |  | SB | ALL | Chip Seal | Chip Seal-PME | 0.01 | [8 empty] | 312010499
2406 |  | 0647390 | 06 | 8/28/2002 | 137 |  | KIN |  | 0 |  |  | 2.061 |  | NB | ALL | HMA Thin Overlay | HMA-Type A | 0.1 | [8 empty] | 312010500
2407 |  | 0647390 | 06 | 8/28/2002 | 137 |  | KIN |  | 0 |  |  | 2.061 |  | SB | ALL | HMA Thin Overlay | HMA-Type A | 0.1 | [8 empty] | 312010501
2408 |  | 060F460 | 06 | 6/21/2007 | 137 |  | KIN |  | 0 |  |  | 2.061 |  | NB | ALL | Chip Seal | Chip Seal-PME | 0.01 | [8 empty] | 312010502
2409 |  | 060F460 | 06 | 6/21/2007 | 137 |  | KIN |  | 0 |  |  | 2.061 |  | SB | ALL | Chip Seal | Chip Seal-PME | 0.01 | [8 empty] | 312010503
2410 |  | 0633160 | 06 | 1994-01-01 | 198 |  | KIN |  | 0 |  |  | 2.9 |  | EB | ALL | Chip Seal | Chip Seal-PME | 0.01 | [8 empty] | 312010504
2411 |  | 0633160 | 06 | 1994-01-01 | 198 |  | KIN |  | 0 |  |  | 2.9 |  | WB | ALL | Chip Seal | Chip Seal-PME | 0.01 | [8 empty] | 312010505
2414 |  | 0628150 | 06 | 7/11/1991 | 198 |  | KIN |  | 3 |  |  | 3.17 |  | EB | ALL | HMA Medium Overlay | HMA-Type B | 0.2 | [8 empty] | 312010508
2415 |  | 0628150 | 06 | 7/11/1991 | 198 |  | KIN |  | 3 |  |  | 3.17 |  | WB | ALL | HMA Medium Overlay | HMA-Type B | 0.2 | [8 empty] | 312010509
2416 |  | 0642520 | 06 | 11/1/1999 | 198 |  | KIN |  | 3 |  | R | 9.2 |  | EB | ALL | Seal Coat | Seal Coat | 0.01 | Flush Coat | 0.01 | [6 empty] | 312010510
2417 |  | 0642520 | 06 | 11/1/1999 | 198 |  | KIN |  | 3 |  | R | 9.2 |  | WB | ALL | Seal Coat | Seal Coat | 0.01 | Flush Coat | 0.01 | [6 empty] | 312010511
2418 |  | 0628150 | 06 | 7/11/1991 | 198 |  | KIN |  | 3.17 |  |  | 3.79 |  | EB | ALL | HMA Medium Overlay | HMA-Type B | 0.2 | [8 empty] | 312010512
2419 |  | 0628150 | 06 | 7/11/1991 | 198 |  | KIN |  | 3.17 |  | R | 9.2 |  | WB | ALL | HMA Medium Overlay | HMA-Type B | 0.2 | [8 empty] | 312010513
2420 |  | 0628150 | 06 | 7/11/1991 | 198 |  | KIN |  | 3.79 |  |  | 4.61 |  | EB | 1 | HMA Medium Overlay | HMA-Type B | 0.2 | [8 empty] | 312010514
2421 |  | 0628150 | 06 | 7/11/1991 | 198 |  | KIN |  | 3.79 |  |  | 4.61 |  | EB | 2 | HMA Very Thick Overlay | HMA-Type B | 0.9 | Milling | -0.7 | [6 empty] | 312010515
2422 |  | 0628150 | 06 | 7/11/1991 | 198 |  | KIN |  | 4.61 |  | R | 9.2 |  | EB | ALL | HMA Medium Overlay | HMA-Type B | 0.2 | [8 empty] | 312010516
2423 | 0600020151 | 060L100 | 06 | 10/10/2011 | 198 |  | KIN |  | 5.7 |  |  | 8.87 |  | EB | ALL | HMA Thick Overlay | RHMA-G | 0.08 | HMA-Type A | 0.2 | Milling | -0.2 |  |  |  |  | 312010517
2424 |  | 060G030 | 06 | 11/16/2006 | 198 |  | KIN |  | 7.2 |  | R | 9.4 |  | EB | 2 | HMA Medium Overlay | HMA-Type A | 0.25 | [8 empty] | 312010518
2425 |  | 060G030 | 06 | 11/16/2006 | 198 |  | KIN |  | 7.2 |  | R | 9.4 |  | WB | 1 | HMA Thin Overlay | RHMA-O | 0.1 | [8 empty] | 312010519
2426 |  | 060G030 | 06 | 11/16/2006 | 198 |  | KIN |  | 7.2 |  | R | 9.4 |  | WB | 2 | HMA Medium Overlay | RHMA-O | 0.1 | HMA-Type A | 0.25 | Milling | -0.25 |  |  |  |  | 312010520
2427 | 0600020151 | 060L100 | 06 | 10/10/2011 | 198 |  | KIN |  | 8.87 |  | R | 9.5 |  | WB | ALL | HMA Medium Overlay | HMA-Type A | 0.25 | Milling | -0.25 | [6 empty] | 312010521
2428 |  | 0633890 | 06 | 4/28/2000 | 198 |  | KIN | R | 9.2 |  | R | 14.3 |  | EB | ALL | HMA Thick Overlay | HMA-Type A | 0.45 | Milling | -0.1 | [6 empty] | 312010522
2429 |  | 0633890 | 06 | 4/28/2000 | 198 |  | KIN | R | 9.2 |  | R | 14.3 |  | WB | ALL | HMA Thick Overlay | HMA-Type A | 0.45 | Milling | -0.1 | [6 empty] | 312010523
2430 |  | 0649000 | 06 | 4/27/2011 | 198 |  | KIN | R | 9.2 |  | R | 14.7 |  | EB | ALL | HMA Medium Overlay | RHMA-G | 0.13 | HMA-Type A | 0.3 | Milling | -0.3 |  |  |  |  | 312010524
2431 |  | 0636480 | 06 | 11/25/1998 | 198 |  | KIN | R | 14 |  | R | 14.68 |  | EB | ALL | HMA Medium Overlay | HMA-Type A | 0.25 | [8 empty] | 312010525
2432 |  | 0636480 | 06 | 11/25/1998 | 198 |  | KIN | R | 14 |  | R | 14.68 |  | WB | ALL | HMA Thick Overlay | HMA-Type A | 0.35 | [8 empty] | 312010526
2433 |  | 0636480 | 06 | 11/25/1998 | 198 |  | KIN | R | 14.68 |  | R | 16.07 |  | EB | ALL | HMA Medium Overlay | HMA-Type A | 0.2 | [8 empty] | 312010527
2434 |  | 0636480 | 06 | 11/25/1998 | 198 |  | KIN | R | 14.68 |  | R | 16.07 |  | WB | ALL | HMA Thick Overlay | HMA-Type A | 0.35 | [8 empty] | 312010528
2435 |  | 0636480 | 06 | 11/25/1998 | 198 |  | KIN | R | 16.07 |  | R | 17.34 |  | EB | ALL | HMA Medium Overlay | HMA-Type A | 0.2 | [8 empty] | 312010529
2436 |  | 0636480 | 06 | 11/25/1998 | 198 |  | KIN | R | 16.07 |  | R | 17.34 |  | WB | ALL | HMA Thick Overlay | HMA-Type A | 0.35 | [8 empty] | 312010530
2437 |  | 060C670 | 06 | 11/28/2007 | 198 |  | KIN | R | 17.9 |  | R | 21.43 |  | EB | ALL | Microsurfacing | Microsurfacing | 0.06 | [8 empty] | 312010531
2438 |  | 060C670 | 06 | 11/28/2007 | 198 |  | KIN | R | 21.43 |  |  | 28.3 |  | WB | ALL | Microsurfacing | Microsurfacing | 0.06 | [8 empty] | 312010532
2439 |  | 0626910 | 06 | 10/17/1989 | 198 |  | KIN | T | 21.9 |  |  | 28.325 |  | EB | ALL | HMA Medium Overlay | HMA | 0.2 | [8 empty] | 312010533
2440 |  | 0626910 | 06 | 10/17/1989 | 198 |  | KIN | T | 21.9 |  |  | 28.325 |  | WB | ALL | HMA Medium Overlay | HMA | 0.2 | [8 empty] | 312010534
2441 |  | 060C440 | 06 | 11/1/2005 | 269 |  | KIN |  | 0 |  |  | 1.3 |  | NB | ALL | HMA Thin Overlay | RHMA-O | 0.08 | [8 empty] | 312010535
2442 |  | 060C440 | 06 | 11/1/2005 | 269 |  | KIN |  | 0 |  |  | 1.3 |  | SB | ALL | HMA Thin Overlay | RHMA-O | 0.08 | [8 empty] | 312010536
2445 | 0600020154 | 060M700 | 06 | 2012-09-20 | 041 |  | MAD |  | 2.4 |  |  | 6.9 |  | NB | ALL | HMA Thin Overlay | RHMA-O HB | 0.08 | Digouts | 0.25 | [6 empty] | 312010539
2446 | 0600020154 | 060M700 | 06 | 2012-09-20 | 041 |  | MAD |  | 2.4 |  |  | 6.9 |  | SB | ALL | HMA Thin Overlay | RHMA-O HB | 0.08 | Digouts | 0.25 | [6 empty] | 312010540
2447 |  | 0630850 | 06 | 9/16/1991 | 041 |  | MAD |  | 3.2 |  |  | 5.3 |  | NB | ALL | HMA Thin Overlay | HMA-Type B | 0.1 | [8 empty] | 312010541
2448 |  | 0630850 | 06 | 9/16/1991 | 041 |  | MAD |  | 3.2 |  |  | 5.3 |  | SB | ALL | HMA Thin Overlay | HMA-Type B | 0.1 | [8 empty] | 312010542
2449 |  | 0649270 | 06 | 7/13/2004 | 041 |  | MAD |  | 3.2 |  |  | 6.9 |  | NB | ALL | HMA Thick Overlay | RHMA-O | 0.1 | HMA-Type A | 0.2 | Milling | -0.2 |  |  |  |  | 312010543
2450 |  | 0649270 | 06 | 7/13/2004 | 041 |  | MAD |  | 3.2 |  |  | 6.9 |  | SB | ALL | HMA Thick Overlay | RHMA-O | 0.1 | HMA-Type A | 0.2 | Milling | -0.2 |  |  |  |  | 312010544
2451 |  | 060F450 | 06 | 8/30/2007 | 041 |  | MAD |  | 3.3 |  |  | 3.5 |  | NB | ALL | Slurry Seal | Slurry Seal-Type III | 0.01 | [8 empty] | 312010545
2452 |  | 060F450 | 06 | 8/30/2007 | 041 |  | MAD |  | 3.3 |  |  | 3.5 |  | SB | ALL | Slurry Seal | Slurry Seal-Type III | 0.01 | [8 empty] | 312010546
2453 |  | 0636580 | 06 | 9/17/1997 | 041 |  | MAD |  | 5.2 |  |  | 11.6 |  | NB | ALL | Seal Coat | Seal Coat | 0.01 | [8 empty] | 312010547
2454 |  | 0636580 | 06 | 9/17/1997 | 041 |  | MAD |  | 5.2 |  |  | 11.6 |  | SB | ALL | Seal Coat | Seal Coat | 0.01 | [8 empty] | 312010548
2457 |  | 060K930 | 06 | 8/4/2009 | 041 |  | MAD |  | 9.37 |  |  | 11.37 |  | NB | ALL | HMA Thick Overlay | RHMA-G | 0.1 | HMA-Type A | 0.25 | Milling | -0.25 |  |  |  |  | 312010551
2458 |  | 060K930 | 06 | 8/4/2009 | 041 |  | MAD |  | 9.37 |  |  | 11.37 |  | SB | ALL | HMA Thick Overlay | RHMA-G | 0.1 | HMA-Type A | 0.25 | Milling | -0.25 |  |  |  |  | 312010552
2459 |  | 0638770 | 06 | 10/19/1998 | 041 |  | MAD |  | 11.5 |  |  | 15.4 |  | NB | ALL | HMA Medium Overlay | HMA-Type A | 0.2 | [8 empty] | 312010553
2460 |  | 0638770 | 06 | 10/19/1998 | 041 |  | MAD |  | 11.5 |  |  | 15.4 |  | SB | ALL | HMA Medium Overlay | HMA-Type A | 0.2 | [8 empty] | 312010554
2461 | 0600020154 | 060M700 | 06 | 2012-09-20 | 041 |  | MAD |  | 15.4 |  |  | 17.6 |  | NB | ALL | HMA Thin Overlay | RHMA-O HB | 0.08 | Milling | -0.08 | [6 empty] | 312010555
2462 | 0600020154 | 060M700 | 06 | 2012-09-20 | 041 |  | MAD |  | 15.4 |  |  | 17.6 |  | SB | ALL | HMA Thin Overlay | RHMA-O HB | 0.08 | Milling | -0.08 | [6 empty] | 312010556
2463 |  | 063831U | 06 | 3/23/2000 | 041 |  | MAD |  | 15.4 |  |  | 20.9 |  | NB | ALL | HMA Medium Overlay | HMA-Type A | 0.15 | [8 empty] | 312010557
2464 |  | 063831U | 06 | 3/23/2000 | 041 |  | MAD |  | 15.4 |  |  | 20.9 |  | SB | ALL | HMA Medium Overlay | HMA-Type A | 0.15 | [8 empty] | 312010558
2465 | 0600020154 | 060M700 | 06 | 2012-09-20 | 041 |  | MAD |  | 17.6 |  |  | 18.3 |  | NB | ALL | HMA Thin Overlay | RHMA-O HB | 0.08 | [8 empty] | 312010559
2466 | 0600020154 | 060M700 | 06 | 2012-09-20 | 041 |  | MAD |  | 17.6 |  |  | 18.3 |  | SB | ALL | HMA Thin Overlay | RHMA-O HB | 0.08 | [8 empty] | 312010560
2467 | 0600020154 | 060M700 | 06 | 2012-09-20 | 041 |  | MAD |  | 18.3 |  |  | 19.8 |  | NB | ALL | HMA Thin Overlay | RHMA-O HB | 0.08 | Milling | -0.08 | [6 empty] | 312010561
2468 | 0600020154 | 060M700 | 06 | 2012-09-20 | 041 |  | MAD |  | 18.3 |  |  | 19.8 |  | SB | ALL | HMA Thin Overlay | RHMA-O HB | 0.08 | Milling | -0.08 | [6 empty] | 312010562
2469 | 0600020154 | 060M700 | 06 | 2012-09-20 | 041 |  | MAD |  | 19.8 |  |  | 20.1 |  | NB | ALL | HMA Thin Overlay | RHMA-O HB | 0.08 | [8 empty] | 312010563
2470 | 0600020154 | 060M700 | 06 | 2012-09-20 | 041 |  | MAD |  | 19.8 |  |  | 20.1 |  | SB | ALL | HMA Thin Overlay | RHMA-O HB | 0.08 | [8 empty] | 312010564
2471 | 0600020154 | 060M700 | 06 | 2012-09-20 | 041 |  | MAD |  | 20.1 |  |  | 20.9 |  | NB | ALL | HMA Thin Overlay | RHMA-O HB | 0.08 | Milling | -0.08 | [6 empty] | 312010565
2472 | 0600020154 | 060M700 | 06 | 2012-09-20 | 041 |  | MAD |  | 20.1 |  |  | 20.9 |  | SB | ALL | HMA Thin Overlay | RHMA-O HB | 0.08 | Milling | -0.08 | [6 empty] | 312010566
2473 |  | 0644900 | 06 | 5/23/2006 | 041 |  | MAD |  | 20.9 |  |  | 21.68 |  | NB | ALL | HMA Medium Overlay | RHMA-G | 0.2 | [8 empty] | 312010567
2474 |  | 0644900 | 06 | 5/23/2006 | 041 |  | MAD |  | 20.9 |  |  | 21.68 |  | SB | ALL | HMA Medium Overlay | RHMA-G | 0.2 | [8 empty] | 312010568
2475 |  | 060J450 | 06 | 10/12/2008 | 041 |  | MAD |  | 20.9 |  |  | 32.9 |  | NB | ALL | Seal Coat | Seal Coat | 0.01 | [8 empty] | 312010569
2476 |  | 060J450 | 06 | 10/12/2008 | 041 |  | MAD |  | 20.9 |  |  | 32.9 |  | SB | ALL | Seal Coat | Seal Coat | 0.01 | [8 empty] | 312010570
2477 |  | 0644900 | 06 | 5/23/2006 | 041 |  | MAD |  | 21.68 |  |  | 22.5 |  | NB | ALL | HMA Medium Overlay | RHMA-G | 0.2 | Milling | -0.08 | [6 empty] | 312010571
2478 |  | 0644900 | 06 | 5/23/2006 | 041 |  | MAD |  | 21.68 |  |  | 22.5 |  | SB | ALL | HMA Medium Overlay | RHMA-G | 0.2 | Milling | -0.08 | [6 empty] | 312010572
2479 |  | 0644900 | 06 | 5/23/2006 | 041 |  | MAD |  | 22.5 |  |  | 24.06 |  | NB | ALL | HMA Medium Overlay | RHMA-G | 0.2 | [8 empty] | 312010573
2480 |  | 0644900 | 06 | 5/23/2006 | 041 |  | MAD |  | 22.5 |  |  | 24.06 |  | SB | ALL | HMA Medium Overlay | RHMA-G | 0.2 | [8 empty] | 312010574
2481 |  | 0640920 | 06 | 2000-05-22 | 041 |  | MAD |  | 22.7 |  |  | 24 |  | NB | ALL | Seal Coat | Seal Coat | 0.01 | [8 empty] | 312010575
2482 |  | 0640920 | 06 | 2000-05-22 | 041 |  | MAD |  | 22.7 |  |  | 24 |  | SB | ALL | Seal Coat | Seal Coat | 0.01 | [8 empty] | 312010576
2483 |  | 0644900 | 06 | 5/23/2006 | 041 |  | MAD |  | 24.06 |  |  | 25 |  | NB | ALL | HMA Medium Overlay | RHMA-G | 0.2 | Milling | -0.08 | [6 empty] | 312010577
2484 |  | 0644900 | 06 | 5/23/2006 | 041 |  | MAD |  | 24.06 |  |  | 25 |  | SB | ALL | HMA Medium Overlay | RHMA-G | 0.2 | Milling | -0.08 | [6 empty] | 312010578
2485 |  | 0644900 | 06 | 5/23/2006 | 041 |  | MAD |  | 25 |  |  | 28.06 |  | NB | ALL | HMA Medium Overlay | RHMA-G | 0.15 | [8 empty] | 312010579
2486 |  | 0644900 | 06 | 5/23/2006 | 041 |  | MAD |  | 25 |  |  | 28.06 |  | SB | ALL | HMA Medium Overlay | RHMA-G | 0.15 | [8 empty] | 312010580
2487 |  | 0649940 | 06 | 7/29/2004 | 041 |  | MAD |  | 25.2 |  |  | 27.9 |  | NB | ALL | HMA Thin Overlay | RHMA-G | 0.08 | [8 empty] | 312010581
2488 |  | 0649940 | 06 | 7/29/2004 | 041 |  | MAD |  | 25.2 |  |  | 27.9 |  | SB | ALL | HMA Thin Overlay | RHMA-G | 0.08 | [8 empty] | 312010582
2489 |  | 0640920 | 06 | 2000-05-22 | 041 |  | MAD |  | 27.9 |  |  | 35.51 |  | NB | ALL | Seal Coat | Seal Coat | 0.01 | [8 empty] | 312010583
2490 |  | 0640920 | 06 | 2000-05-22 | 041 |  | MAD |  | 27.9 |  |  | 35.51 |  | SB | ALL | Seal Coat | Seal Coat | 0.01 | [8 empty] | 312010584
2491 |  | 0644900 | 06 | 5/23/2006 | 041 |  | MAD |  | 28.06 |  |  | 29.31 |  | NB | ALL | HMA Medium Overlay | RHMA-G | 0.2 | Milling | -0.2 | [6 empty] | 312010585
2492 |  | 0644900 | 06 | 5/23/2006 | 041 |  | MAD |  | 28.06 |  |  | 29.31 |  | SB | ALL | HMA Medium Overlay | RHMA-G | 0.2 | Milling | -0.2 | [6 empty] | 312010586
2493 |  | 0630000 | 06 | 1991-09-20 | 041 |  | MAD |  | 28.8 |  |  | 31.7 |  | NB | ALL | Seal Coat | Seal Coat | 0.01 | [8 empty] | 312010587
2494 |  | 0630000 | 06 | 1991-09-20 | 041 |  | MAD |  | 28.8 |  |  | 31.7 |  | SB | ALL | Seal Coat | Seal Coat | 0.01 | [8 empty] | 312010588
2495 |  | 0644900 | 06 | 5/23/2006 | 041 |  | MAD |  | 29.31 |  |  | 32 |  | NB | ALL | HMA Medium Overlay | RHMA-G | 0.2 | Milling | -0.08 | [6 empty] | 312010589
2496 |  | 0644900 | 06 | 5/23/2006 | 041 |  | MAD |  | 29.31 |  |  | 32 |  | SB | ALL | HMA Medium Overlay | RHMA-G | 0.2 | Milling | -0.08 | [6 empty] | 312010590
2497 |  | 0644900 | 06 | 5/23/2006 | 041 |  | MAD |  | 32 |  |  | 35.3 |  | NB | ALL | HMA Medium Overlay | RHMA-G | 0.2 | [8 empty] | 312010591
2498 |  | 0644900 | 06 | 5/23/2006 | 041 |  | MAD |  | 32 |  |  | 35.3 |  | SB | ALL | HMA Medium Overlay | RHMA-G | 0.2 | [8 empty] | 312010592
2499 |  | 0630000 | 06 | 1991-09-20 | 041 |  | MAD |  | 34.7 |  |  | 37.9 |  | NB | ALL | Seal Coat | Seal Coat | 0.01 | [8 empty] | 312010593
2500 |  | 0630000 | 06 | 1991-09-20 | 041 |  | MAD |  | 34.7 |  |  | 37.9 |  | SB | ALL | Seal Coat | Seal Coat | 0.01 | [8 empty] | 312010594
2501 |  | 0646840 | 06 | 12/3/2002 | 041 |  | MAD |  | 35.3 |  |  | 35.5 |  | NB | ALL | HMA Medium Overlay | HMA-Type A | 0.2 | Milling | -0.2 | [6 empty] | 312010595
2502 |  | 0646840 | 06 | 12/3/2002 | 041 |  | MAD |  | 35.3 |  |  | 35.5 |  | SB | ALL | HMA Medium Overlay | HMA-Type A | 0.2 | Milling | -0.2 | [6 empty] | 312010596
2503 |  | 0647010 | 06 | 9/2/2005 | 041 |  | MAD |  | 35.3 |  |  | 37.9 |  | NB | ALL | Slurry Seal | Slurry Seal-Type III | 0.01 | [8 empty] | 312010597
2504 |  | 0647010 | 06 | 9/2/2005 | 041 |  | MAD |  | 35.3 |  |  | 37.9 |  | SB | ALL | Slurry Seal | Slurry Seal-Type III | 0.01 | [8 empty] | 312010598
2505 |  | 0640920 | 06 | 2000-05-22 | 041 |  | MAD |  | 38.1 |  |  | 40.821 |  | NB | ALL | Seal Coat | Seal Coat | 0.01 | [8 empty] | 312010599
2506 |  | 0640920 | 06 | 2000-05-22 | 041 |  | MAD |  | 38.1 |  |  | 40.821 |  | SB | ALL | Seal Coat | Seal Coat | 0.01 | [8 empty] | 312010600
2507 |  | 0642020 | 06 | 8/20/2002 | 041 |  | MAD |  | 40.821 |  |  | 45.739 |  | NB | ALL | HMA Medium Overlay | HMA-Type A | 0.2 | [8 empty] | 312010601
2508 |  | 0642020 | 06 | 8/20/2002 | 041 |  | MAD |  | 40.821 |  |  | 45.739 |  | SB | ALL | HMA Medium Overlay | HMA-Type A | 0.2 | [8 empty] | 312010602
2509 | 0600020438 | 060N140 | 06 | 2012-11-14 | 041 |  | MAD |  | 40.821 |  |  | 45.7 |  | NB | ALL | HMA Thick Overlay | RHMA-G | 0.08 | HMA-Type A | 0.3 | Milling | -0.3 |  |  |  |  | 312010603
2510 | 0600020438 | 060N140 | 06 | 2012-11-14 | 041 |  | MAD |  | 40.821 |  |  | 45.7 |  | SB | ALL | HMA Thick Overlay | RHMA-G | 0.08 | HMA-Type A | 0.3 | Milling | -0.3 |  |  |  |  | 312010604
2511 |  | 0630850 | 06 | 9/16/1991 | 041 |  | MAD |  | 40.9 |  |  | 44.9 |  | NB | ALL | HMA Thin Overlay | HMA-Type B | 0.1 | [8 empty] | 312010605
2512 |  | 0630850 | 06 | 9/16/1991 | 041 |  | MAD |  | 40.9 |  |  | 44.9 |  | SB | ALL | HMA Thin Overlay | HMA-Type B | 0.1 | [8 empty] | 312010606
2515 |  | 0646840 | 06 | 12/3/2002 | 049 |  | MAD |  | 0 |  |  | 0.8 |  | NB | ALL | HMA Thin Overlay | HMA-Type A | 0.1 | [8 empty] | 312010609
2516 |  | 0646840 | 06 | 12/3/2002 | 049 |  | MAD |  | 0 |  |  | 0.8 |  | SB | ALL | HMA Thin Overlay | HMA-Type A | 0.1 | [8 empty] | 312010610
2517 |  | 060K700 | 06 | 10/6/2009 | 049 |  | MAD |  | 1.4 |  |  | 9.2 |  | NB | 1 | HMA Thin Overlay | RHMA-G | 0.1 | [8 empty] | 312010611
2518 |  | 060K700 | 06 | 10/6/2009 | 049 |  | MAD |  | 1.4 |  |  | 9.2 |  | NB | 2 | HMA Thin Overlay | RHMA-G | 0.1 | HMA-Type A | 0.25 | Milling | -0.25 |  |  |  |  | 312010612
2519 |  | 060K700 | 06 | 10/6/2009 | 049 |  | MAD |  | 1.4 |  |  | 9.2 |  | SB | 1 | HMA Thin Overlay | RHMA-G | 0.1 | [8 empty] | 312010613
2520 |  | 060K700 | 06 | 10/6/2009 | 049 |  | MAD |  | 1.4 |  |  | 9.2 |  | SB | 2 | HMA Thin Overlay | RHMA-G | 0.1 | HMA-Type A | 0.25 | Milling | -0.25 |  |  |  |  | 312010614
2521 |  | 0633120 | 06 | 1994-11-17 | 099 |  | MAD |  | 0 |  |  | 9.5 |  | NB | ALL | HMA Thin Overlay | RHMA-O | 0.06 | [8 empty] | 312010615
2522 |  | 0633120 | 06 | 1994-11-17 | 099 |  | MAD |  | 0 |  |  | 9.5 |  | SB | ALL | HMA Thin Overlay | RHMA-O | 0.06 | [8 empty] | 312010616
2523 |  | 0630850 | 06 | 9/16/1991 | 099 |  | MAD |  | 0.1 |  | R | 3.1 |  | NB | ALL | HMA Thin Overlay | HMA-Type B | 0.1 | [8 empty] | 312010617
2524 |  | 0630850 | 06 | 9/16/1991 | 099 |  | MAD |  | 0.1 |  | R | 3.1 |  | SB | ALL | HMA Thin Overlay | HMA-Type B | 0.1 | [8 empty] | 312010618
2525 |  | 0635760 | 06 | 10/31/2000 | 099 |  | MAD |  | 0.1 |  | R | 7.272 |  | NB | ALL | HMA Thick Overlay | HMA-Type A | 0.33 | Milling | -0.1 | [6 empty] | 312010619
2526 |  | 0635760 | 06 | 10/31/2000 | 099 |  | MAD |  | 0.1 |  | R | 7.272 |  | SB | ALL | HMA Thick Overlay | HMA-Type A | 0.33 | Milling | -0.1 | [6 empty] | 312010620
2527 |  | 060K230 | 06 | 2009-11-23 | 099 |  | MAD |  | 0.1 |  | R | 1 |  | NB | ALL | HMA Thick Overlay | HMA | 0.45 | Milling | -0.45 | [6 empty] | 312010621
2528 |  | 060K230 | 06 | 2009-11-23 | 099 |  | MAD |  | 0.1 |  | R | 1 |  | SB | ALL | HMA Thick Overlay | HMA | 0.45 | Milling | -0.45 | [6 empty] | 312010622
2532 |  | 0630850 | 06 | 9/16/1991 | 099 |  | MAD | R | 3.1 |  |  | 6 |  | NB | ALL | HMA Thin Overlay | HMA-Type B | 0.1 | [8 empty] | 312010626
2533 |  | 0630850 | 06 | 9/16/1991 | 099 |  | MAD | R | 3.1 |  |  | 6 |  | SB | ALL | HMA Thin Overlay | HMA-Type B | 0.1 | [8 empty] | 312010627
2534 |  | 060C190 | 06 | 2007-10-11 | 099 |  | MAD | R | 7.2 |  | R | 7.7 |  | NB | ALL | HMA Thick Overlay | HMA | 0.4 | Milling | -0.4 | [6 empty] | 312010628
2535 |  | 060C190 | 06 | 2007-10-11 | 099 |  | MAD | R | 7.2 |  | R | 7.7 |  | SB | ALL | HMA Thick Overlay | HMA | 0.65 | Milling | -0.65 | [6 empty] | 312010629
2536 |  | 0646200 | 06 | 11/18/2003 | 099 |  | MAD | R | 7.5 |  |  | 9.6 |  | NB | ALL | HMA Thick Overlay | HMA-Type A | 0.4 | Milling | -0.4 | [6 empty] | 312010630
2537 |  | 0646200 | 06 | 11/18/2003 | 099 |  | MAD | R | 7.5 |  |  | 9.6 |  | SB | 1 | HMA Thick Overlay | HMA-Type A | 0.4 | Milling | -0.4 | [6 empty] | 312010631
2538 |  | 0646200 | 06 | 11/18/2003 | 099 |  | MAD | R | 7.5 |  |  | 7.95 |  | SB | 2 | HMA Thick Overlay | HMA-Type A | 0.65 | Milling | -0.65 | [6 empty] | 312010632
2539 |  | 060F470 | 06 | 8/31/2007 | 099 |  | MAD | R | 7.5 |  |  | 9.6 |  | NB | ALL | HMA Thin Overlay | RHMA-O | 0.08 | [8 empty] | 312010633
2540 |  | 060F470 | 06 | 8/31/2007 | 099 |  | MAD | R | 7.5 |  |  | 9.6 |  | SB | ALL | HMA Thin Overlay | RHMA-O | 0.08 | [8 empty] | 312010634
2541 |  | 0630850 | 06 | 9/16/1991 | 099 |  | MAD | R | 7.7 |  |  | 9.2 |  | NB | ALL | HMA Thin Overlay | HMA-Type B | 0.1 | [8 empty] | 312010635
2542 |  | 0630850 | 06 | 9/16/1991 | 099 |  | MAD | R | 7.7 |  |  | 9.2 |  | SB | ALL | HMA Thin Overlay | HMA-Type B | 0.1 | [8 empty] | 312010636
2543 |  | 0646200 | 06 | 11/18/2003 | 099 |  | MAD |  | 7.95 |  |  | 9.6 |  | SB | 2 | HMA Thick Overlay | HMA-Type A | 1.13 | Milling | -1.13 | [6 empty] | 312010637
2545 |  | 0642560 | 06 | 11/16/2000 | 099 |  | MAD |  | 9.8 |  | R | 14 |  | NB | ALL | HMA Thin Overlay | HMA-O | 0.06 | [8 empty] | 312010639
2546 |  | 0642560 | 06 | 11/16/2000 | 099 |  | MAD |  | 9.8 |  | R | 14 |  | SB | ALL | HMA Thin Overlay | HMA-O | 0.06 | [8 empty] | 312010640
2547 |  | 0630850 | 06 | 9/16/1991 | 099 |  | MAD |  | 13 |  | R | 13.9 |  | NB | ALL | HMA Thin Overlay | HMA-Type B | 0.1 | [8 empty] | 312010641
2548 |  | 0630850 | 06 | 9/16/1991 | 099 |  | MAD |  | 13 |  | R | 13.9 |  | SB | ALL | HMA Thin Overlay | HMA-Type B | 0.1 | [8 empty] | 312010642
2549 |  | 0633120 | 06 | 1994-11-17 | 099 |  | MAD |  | 13 |  | R | 13.9 |  | NB | ALL | HMA Thin Overlay | RHMA-O | 0.06 | [8 empty] | 312010643
2550 |  | 060F470 | 06 | 8/31/2007 | 099 |  | MAD |  | 13 |  |  | 19.6 |  | NB | ALL | HMA Thin Overlay | RHMA-O | 0.08 | [8 empty] | 312010644
2551 |  | 060F470 | 06 | 8/31/2007 | 099 |  | MAD |  | 13 |  |  | 19.6 |  | SB | ALL | HMA Thin Overlay | RHMA-O | 0.08 | [8 empty] | 312010645
2552 |  | 0633120 | 06 | 1994-11-17 | 099 |  | MAD | R | 14.5 |  | R | 16 |  | SB | ALL | HMA Thin Overlay | RHMA-O | 0.06 | [8 empty] | 312010646
2553 |  | 0630850 | 06 | 9/16/1991 | 099 |  | MAD | R | 14.6 |  |  | 15.8 |  | NB | ALL | HMA Thin Overlay | HMA-Type B | 0.1 | [8 empty] | 312010647
2554 |  | 0630850 | 06 | 9/16/1991 | 099 |  | MAD | R | 14.6 |  |  | 15.8 |  | SB | ALL | HMA Thin Overlay | HMA-Type B | 0.1 | [8 empty] | 312010648
2555 |  | 0633120 | 06 | 1994-11-17 | 099 |  | MAD | R | 14.6 |  | R | 16 |  | NB | ALL | HMA Thin Overlay | RHMA-O | 0.06 | [8 empty] | 312010649
2556 |  | 0633120 | 06 | 1994-11-17 | 099 |  | MAD | R | 16.6 |  | R | 18.1 |  | NB | ALL | HMA Thin Overlay | RHMA-O | 0.06 | [8 empty] | 312010650
2557 |  | 0630850 | 06 | 9/16/1991 | 099 |  | MAD | R | 16.7 |  | R | 18.1 |  | NB | ALL | HMA Thin Overlay | HMA-Type B | 0.1 | [8 empty] | 312010651
2558 |  | 0630850 | 06 | 9/16/1991 | 099 |  | MAD | R | 16.7 |  | R | 18.1 |  | SB | ALL | HMA Thin Overlay | HMA-Type B | 0.1 | [8 empty] | 312010652
2562 |  | 0633120 | 06 | 1994-11-17 | 099 |  | MAD |  | 21.7 |  |  | 26.8 |  | SB | ALL | HMA Thin Overlay | RHMA-O | 0.06 | [8 empty] | 312010656
2564 | 0600020033 | 060E220 | 06 | 10/17/2011 | 099 |  | MAD |  | 22.7 |  |  | 29.359 |  | NB | ALL | HMA Medium Overlay | RHMA-G | 0.25 | Milling | -0.08 | [6 empty] | 312010657
2565 | 0600020033 | 060E220 | 06 | 10/17/2011 | 099 |  | MAD |  | 22.7 |  |  | 29.359 |  | SB | ALL | HMA Medium Overlay | RHMA-G | 0.25 | Milling | -0.08 | [6 empty] | 312010658
2566 |  | 0633120 | 06 | 1994-11-17 | 099 |  | MAD |  | 24.8 |  |  | 26.8 |  | NB | ALL | HMA Thin Overlay | RHMA-O | 0.06 | [8 empty] | 312010659
2567 |  | 0642560 | 06 | 11/16/2000 | 099 |  | MAD |  | 26.8 |  |  | 29.3 |  | NB | ALL | HMA Thin Overlay | HMA-O | 0.06 | [8 empty] | 312010660
2568 |  | 0642560 | 06 | 11/16/2000 | 099 |  | MAD |  | 26.8 |  |  | 29.3 |  | SB | ALL | HMA Thin Overlay | HMA-O | 0.06 | [8 empty] | 312010661
2569 |  | 0623840 | 06 | 9/21/1983 | 099 |  | MAD |  | 28.4 |  |  | 29.3 |  | NB | ALL | HMA Thin Overlay | HMA-O | 0.1 | [8 empty] | 312010662
2570 |  | 0623840 | 06 | 9/21/1983 | 099 |  | MAD |  | 28.4 |  |  | 29.3 |  | SB | ALL | HMA Thin Overlay | HMA-O | 0.1 | [8 empty] | 312010663
2571 |  | 0628610 | 06 | 9/9/1988 | 145 |  | MAD | R | 0 |  |  | 1 |  | NB | ALL | Chip Seal | Chip Seal-PME | 0.01 | [8 empty] | 312010664
2572 |  | 0628610 | 06 | 9/9/1988 | 145 |  | MAD | R | 0 |  |  | 1 |  | SB | ALL | Chip Seal | Chip Seal-PME | 0.01 | [8 empty] | 312010665
2573 |  | 0636650 | 06 | 6/26/1997 | 145 |  | MAD | R | 0 |  |  | 6.8 |  | NB | ALL | Seal Coat | Seal Coat | 0.01 | [8 empty] | 312010666
2574 |  | 0636650 | 06 | 6/26/1997 | 145 |  | MAD | R | 0 |  |  | 6.8 |  | SB | ALL | Seal Coat | Seal Coat | 0.01 | [8 empty] | 312010667
2575 | 0600020500 | 060N280 | 06 | 2012-07-09 | 145 |  | MAD | R | 0.2 |  |  | 6.8 |  | NB | ALL | Seal Coat | Seal Coat | 0.01 | [8 empty] | 312010668
2576 | 0600020500 | 060N280 | 06 | 2012-07-09 | 145 |  | MAD | R | 0.2 |  |  | 6.8 |  | SB | ALL | Seal Coat | Seal Coat | 0.01 | [8 empty] | 312010669
2577 |  | 0641610 | 06 | 9/20/2010 | 145 |  | MAD |  | 0.833 |  |  | 6.8 |  | NB | ALL | HMA Thick Overlay | HMA-Type A | 0.35 | [8 empty] | 312010670
2578 |  | 0641610 | 06 | 9/20/2010 | 145 |  | MAD |  | 0.833 |  |  | 6.8 |  | SB | ALL | HMA Thick Overlay | HMA-Type A | 0.35 | [8 empty] | 312010671
2579 |  | 0640920 | 06 | 2000-05-22 | 145 |  | MAD |  | 6.8 |  |  | 8.1 |  | NB | ALL | Seal Coat | Seal Coat | 0.01 | [8 empty] | 312010672
2580 |  | 0640920 | 06 | 2000-05-22 | 145 |  | MAD |  | 6.8 |  |  | 8.1 |  | SB | ALL | Seal Coat | Seal Coat | 0.01 | [8 empty] | 312010673
2581 |  | 060J430 | 06 | 2008-09-10 | 145 |  | MAD |  | 7 |  |  | 8.1 |  | NB | ALL | HMA Thin Overlay | RHMA-G | 0.1 | HMA-Type A | 0.25 | Milling | -0.25 |  |  |  |  | 312010674
2582 |  | 060J430 | 06 | 2008-09-10 | 145 |  | MAD |  | 7 |  |  | 8.1 |  | SB | ALL | HMA Thin Overlay | RHMA-G | 0.1 | HMA-Type A | 0.25 | Milling | -0.25 |  |  |  |  | 312010675
2583 |  | 060C680 | 06 | 7/28/2006 | 145 |  | MAD |  | 8.1 |  |  | 9.1 |  | NB | 1 | HMA Medium Overlay | HMA-Type A | 0.25 | Milling | -0.25 | [6 empty] | 312010676
2584 |  | 060C680 | 06 | 7/28/2006 | 145 |  | MAD |  | 8.1 |  |  | 9.1 |  | SB | 2 | HMA Medium Overlay | HMA-Type A | 0.25 | Milling | -0.25 | [6 empty] | 312010677
2585 |  | 060G600 | 06 | 2008-08-22 | 145 |  | MAD |  | 8.1 |  |  | 9.1 |  | NB | ALL | HMA Thin Overlay | RHMA-O | 0.08 | [8 empty] | 312010678
2586 |  | 060G600 | 06 | 2008-08-22 | 145 |  | MAD |  | 8.1 |  |  | 9.1 |  | SB | ALL | HMA Thin Overlay | RHMA-O | 0.08 | [8 empty] | 312010679
2587 |  | 0630000 | 06 | 1991-09-20 | 145 |  | MAD |  | 8.5 |  |  | 10.7 |  | NB | ALL | Seal Coat | Seal Coat | 0.01 | [8 empty] | 312010680
2588 |  | 0630000 | 06 | 1991-09-20 | 145 |  | MAD |  | 8.5 |  |  | 10.7 |  | SB | ALL | Seal Coat | Seal Coat | 0.01 | [8 empty] | 312010681
2589 |  | 0629750 | 06 | 7/14/1992 | 145 |  | MAD |  | 10.7 |  |  | 12 |  | NB | ALL | HMA Medium Overlay | HMA-Type B | 0.15 | Milling | -0.3 | [6 empty] | 312010682
2590 |  | 0629750 | 06 | 7/14/1992 | 145 |  | MAD |  | 10.7 |  |  | 12 |  | SB | ALL | HMA Medium Overlay | HMA-Type B | 0.15 | Milling | -0.3 | [6 empty] | 312010683
2591 |  | 0640920 | 06 | 2000-05-22 | 145 |  | MAD |  | 10.7 |  |  | 12 |  | NB | ALL | Seal Coat | Seal Coat | 0.01 | [8 empty] | 312010684
2592 |  | 0640920 | 06 | 2000-05-22 | 145 |  | MAD |  | 10.7 |  |  | 12 |  | SB | ALL | Seal Coat | Seal Coat | 0.01 | [8 empty] | 312010685
2593 |  | 060J430 | 06 | 2008-09-10 | 145 |  | MAD |  | 12.3 |  |  | 14.8 |  | NB | ALL | HMA Thin Overlay | RHMA-G | 0.1 | HMA-Type A | 0.25 | Milling | -0.25 |  |  |  |  | 312010686
2594 |  | 060J430 | 06 | 2008-09-10 | 145 |  | MAD |  | 12.3 |  |  | 14.8 |  | SB | ALL | HMA Thin Overlay | RHMA-G | 0.1 | HMA-Type A | 0.25 | Milling | -0.25 |  |  |  |  | 312010687
2595 |  | 060G600 | 06 | 2008-08-22 | 145 |  | MAD |  | 14.8 |  |  | 16.8 |  | NB | ALL | HMA Thin Overlay | RHMA-O | 0.08 | HMA-Type A | 0.25 | Milling | -0.25 |  |  |  |  | 312010688
2596 |  | 060G600 | 06 | 2008-08-22 | 145 |  | MAD |  | 14.8 |  |  | 16.8 |  | SB | ALL | HMA Thin Overlay | RHMA-O | 0.08 | HMA-Type A | 0.25 | Milling | -0.25 |  |  |  |  | 312010689
2597 |  | 0646540 | 06 | 8/24/2004 | 145 |  | MAD |  | 16.8 |  |  | 25.459 |  | NB | ALL | Seal Coat | Seal Coat | 0.01 | Flush Coat | 0.01 | [6 empty] | 312010690
2598 |  | 0646540 | 06 | 8/24/2004 | 145 |  | MAD |  | 16.8 |  |  | 25.459 |  | SB | ALL | Seal Coat | Seal Coat | 0.01 | Flush Coat | 0.01 | [6 empty] | 312010691
2599 |  | 060K930 | 06 | 8/4/2009 | 145 |  | MAD |  | 16.8 |  |  | 20.87 |  | NB | ALL | HMA Thin Overlay | RHMA-G | 0.1 | HMA-Type A | 0.25 | Milling | -0.25 |  |  |  |  | 312010692
2600 |  | 060K930 | 06 | 8/4/2009 | 145 |  | MAD |  | 16.8 |  |  | 20.87 |  | SB | ALL | HMA Thin Overlay | RHMA-G | 0.1 | HMA-Type A | 0.25 | Milling | -0.25 |  |  |  |  | 312010693
2601 |  | 0633861 | 06 | 3/21/2000 | 152 |  | MAD | R | 0 |  |  | 15.6 |  | EB | ALL | Digouts | Digouts | 0.4 | [8 empty] | 312010694
2602 |  | 0633861 | 06 | 3/21/2000 | 152 |  | MAD | R | 0 |  |  | 15.6 |  | WB | ALL | Digouts | Digouts | 0.4 | [8 empty] | 312010695
2603 |  | 0649330 | 06 | 8/24/2004 | 152 |  | MAD | R | 0 |  |  | 15.3 |  | EB | ALL | Slurry Seal | Slurry Seal-Type II | 0.01 | [8 empty] | 312010696
2604 |  | 060J500 | 06 | 10/22/2009 | 152 |  | MAD | R | 0 |  |  | 15.3 |  | EB | 1 | HMA Thin Overlay | RHMA-O | 0.08 | [8 empty] | 312010697
2605 |  | 060J500 | 06 | 10/22/2009 | 152 |  | MAD | R | 0 |  |  | 15.3 |  | EB | 2 | HMA Thin Overlay | RHMA-O | 0.08 | HMA-Type A | 0.25 | Milling | -0.25 |  |  |  |  | 312010698
2606 |  | 060K020 | 06 | 5/28/2009 | 152 |  | MAD | R | 0 |  |  | 15.5 |  | WB | ALL | Grind PCC for Smoothness | Grinding | -0.1 | [8 empty] | 312010699
2607 |  | 0633130 | 06 | 7/18/1994 | 152 |  | MAD |  | 10.9 |  |  | 13.7 |  | EB | ALL | HMA Thin Overlay | HMA-Type B | 0.08 | [8 empty] | 312010700
2612 |  | 060J430 | 06 | 2008-09-10 | 233 |  | MAD |  | 2.2 |  |  | 3.5 |  | NB | ALL | HMA Medium Overlay | HMA-Type A | 0.25 | Milling | -0.25 | [6 empty] | 312010705
2613 |  | 060J430 | 06 | 2008-09-10 | 233 |  | MAD |  | 2.2 |  |  | 3.5 |  | SB | ALL | HMA Medium Overlay | HMA-Type A | 0.25 | Milling | -0.25 | [6 empty] | 312010706
2614 |  | 060L130 | 06 | 2010-09-14 | 233 |  | MAD |  | 2.4 |  |  | 3.76 |  | NB | ALL | Slurry Seal | Slurry Seal-Type II | 0.01 | [8 empty] | 312010707
2615 |  | 060L130 | 06 | 2010-09-14 | 233 |  | MAD |  | 2.4 |  |  | 3.76 |  | SB | ALL | Slurry Seal | Slurry Seal-Type II | 0.01 | [8 empty] | 312010708
2616 |  | 0642020 | 06 | 8/20/2002 | 041 |  | MPA |  | 0 |  |  | 4.9 |  | NB | ALL | HMA Medium Overlay | HMA | 0.22 | Milling | -0.22 | [6 empty] | 312010711
2617 |  | 0642020 | 06 | 8/20/2002 | 041 |  | MPA |  | 0 |  |  | 4.9 |  | SB | ALL | HMA Medium Overlay | HMA | 0.22 | Milling | -0.22 | [6 empty] | 312010712
2618 | 0600020438 | 060N140 | 06 | 2012-11-14 | 041 |  | MPA |  | 0 |  |  | 4.9 |  | NB | ALL | HMA Thick Overlay | RHMA-G | 0.08 | HMA-Type A | 0.3 | Milling | -0.3 |  |  |  |  | 312010713
2619 | 0600020438 | 060N140 | 06 | 2012-11-14 | 041 |  | MPA |  | 0 |  |  | 4.9 |  | SB | ALL | HMA Thick Overlay | RHMA-G | 0.08 | HMA-Type A | 0.3 | Milling | -0.3 |  |  |  |  | 312010714
2620 |  | 1036180 | 06 | 10/3/1986 | 160 |  | SAC | R | 0 |  |  | 20.983 |  | NB | ALL | Chip Seal | Chip Seal-PME | 0.01 | Fog Seal | 0.01 | [6 empty] | 312010717
2621 |  | 1036180 | 06 | 10/3/1986 | 160 |  | SAC | R | 0 |  |  | 20.983 |  | SB | ALL | Chip Seal | Chip Seal-PME | 0.01 | Fog Seal | 0.01 | [6 empty] | 312010718
2622 |  | 063829U | 06 | 2009-06-04 | 041 |  | SLO |  | 49.7 |  |  | 50.434 |  | NB | ALL | HMA Thick Overlay | HMA-Type A | 0.59 | AB-Class 2 | 1 | [6 empty] | 312010719
2625 |  | 0625630 | 06 | 10/9/1985 | 043 |  | TUL |  | 0 |  | R | 9.9 |  | NB | ALL | Chip Seal | Chip Seal-PME | 0.01 | [8 empty] | 312010722
2626 |  | 0625630 | 06 | 10/9/1985 | 043 |  | TUL |  | 0 |  | R | 9.9 |  | SB | ALL | Chip Seal | Chip Seal-PME | 0.01 | [8 empty] | 312010723
2629 |  | 0642080 | 06 | 2001-10-22 | 043 |  | TUL |  | 9.5 |  |  | 22.674 |  | NB | ALL | HMA Medium Overlay | RHMA-G | 0.2 | [8 empty] | 312010726
2630 |  | 0642080 | 06 | 2001-10-22 | 043 |  | TUL |  | 9.5 |  |  | 22.674 |  | SB | ALL | HMA Medium Overlay | RHMA-G | 0.2 | [8 empty] | 312010727
2631 |  | 0644100 | 06 | 6/27/2000 | 043 |  | TUL | R | 10.3 |  |  | 22.674 |  | NB | ALL | HMA Medium Overlay | HMA | 0.25 | Milling | -0.25 | [6 empty] | 312010728
2632 |  | 0644100 | 06 | 6/27/2000 | 043 |  | TUL | R | 10.3 |  |  | 22.674 |  | SB | ALL | HMA Medium Overlay | HMA | 0.25 | Milling | -0.25 | [6 empty] | 312010729
2633 |  | 0633940 | 06 | 2005-07-01 | 063 |  | TUL |  | 0 |  |  | 5.8 |  | NB | ALL | HMA Thick Overlay | HMA | 0.42 | Milling | -0.42 | [6 empty] | 312010730
2634 |  | 0633940 | 06 | 2005-07-01 | 063 |  | TUL |  | 0 |  |  | 5.8 |  | SB | ALL | HMA Thick Overlay | HMA | 1 | Milling | -1 | [6 empty] | 312010731
2637 |  | 0629770 | 06 | 1991-03-31 | 063 |  | TUL |  | 5.8 |  |  | 8 | R | NB | ALL | HMA Medium Overlay | HMA | 0.15 | [8 empty] | 312010734
2638 |  | 0633950 | 06 | 1/14/2005 | 063 |  | TUL |  | 8 | R | R | 9.1 |  | NB | ALL | HMA Thick Overlay | HMA | 0.55 | Milling | -0.55 | AB | 1.25 |  |  |  |  | 312010735
2639 |  | 0633950 | 06 | 1/14/2005 | 063 |  | TUL |  | 8 | L | R | 9.1 |  | SB | ALL | HMA Thick Overlay | HMA | 0.55 | Milling | -0.55 | [6 empty] | 312010736
2644 |  | 0624350 | 06 | 7/25/1985 | 063 |  | TUL | R | 9.1 |  | R | 24 |  | NB | ALL | Chip Seal | Chip Seal-PME | 0.01 | [8 empty] | 312010739
2645 |  | 0624350 | 06 | 7/25/1985 | 063 |  | TUL | R | 9.1 |  | R | 24 |  | SB | ALL | Chip Seal | Chip Seal-PME | 0.01 | [8 empty] | 312010740
2646 |  | 060H880 | 06 | 2008-11-10 | 063 |  | TUL |  | 9.2 |  |  | 10.1 |  | NB | ALL | HMA Thin Overlay | RHMA-O | 0.08 | [8 empty] | 312010741
2647 |  | 060H880 | 06 | 2008-11-10 | 063 |  | TUL |  | 9.2 |  |  | 10.1 |  | SB | ALL | HMA Thin Overlay | RHMA-O | 0.08 | [8 empty] | 312010742
2650 | 0600020151 | 060L100 | 06 | 2011-10-11 | 063 |  | TUL |  | 10.65 |  |  | 15.1 |  | NB | ALL | HMA Thin Overlay | RHMA-G | 0.08 | [8 empty] | 312010745
2651 | 0600020151 | 060L100 | 06 | 2011-10-11 | 063 |  | TUL |  | 10.65 |  |  | 15.1 |  | SB | ALL | HMA Thin Overlay | RHMA-G | 0.08 | [8 empty] | 312010746
2652 | 0600020151 | 060L100 | 06 | 2011-10-11 | 063 |  | TUL |  | 10.65 |  |  | 15.1 |  | SB | 1 | Digouts | Digouts | 0.25 | [8 empty] | 312010747
2653 |  | 060H880 | 06 | 2008-11-10 | 063 |  | TUL |  | 15.1 |  | R | 19.4 |  | NB | ALL | HMA Thin Overlay | RHMA-G | 0.1 | [8 empty] | 312010748
2654 |  | 060H880 | 06 | 2008-11-10 | 063 |  | TUL |  | 15.1 |  | R | 19.4 |  | SB | ALL | HMA Thin Overlay | RHMA-G | 0.1 | [8 empty] | 312010749
2655 |  | 0644800 | 06 | 12/7/2005 | 063 |  | TUL |  | 19.822 |  | R | 30.084 |  | NB | ALL | HMA Thick Overlay | RHMA-O | 0.06 | HMA-Type A | 0.25 | Milling | -0.25 |  |  |  |  | 312010750
2656 |  | 0644800 | 06 | 12/7/2005 | 063 |  | TUL |  | 19.822 |  | R | 30.084 |  | SB | ALL | HMA Thick Overlay | RHMA-O | 0.06 | HMA-Type A | 0.25 | Milling | -0.25 |  |  |  |  | 312010751
2659 |  | 0645810 | 06 | 10/18/2001 | 063 |  | TUL | R | 24.5 |  | R | 30.084 |  | NB | ALL | Chip Seal | Chip Seal-PME | 0.01 | Fog Seal | 0.01 | [6 empty] | 312010754
2660 |  | 0645810 | 06 | 10/18/2001 | 063 |  | TUL | R | 24.5 |  | R | 30.084 |  | SB | ALL | Chip Seal | Chip Seal-PME | 0.01 | Fog Seal | 0.01 | [6 empty] | 312010755
2661 |  | 0623830 | 06 | 1983-08-16 | 063 |  | TUL | R | 24.6 |  | R | 30 |  | NB | ALL | Chip Seal | Chip Seal-PME | 0.01 | [8 empty] | 312010756
2662 |  | 0623830 | 06 | 8/16/1983 | 063 |  | TUL | R | 24.6 |  | R | 30 |  | SB | ALL | Chip Seal | Chip Seal-PME | 0.01 | [8 empty] | 312010757
2665 |  | 0644790 | 06 | 8/10/2001 | 065 |  | TUL |  | 0 |  |  | 3.1 |  | NB | ALL | HMA Thick Overlay | HMA | 0.5 | [8 empty] | 312010760
2666 |  | 0644790 | 06 | 8/10/2001 | 065 |  | TUL |  | 0 |  |  | 3.1 |  | SB | ALL | HMA Thick Overlay | HMA | 0.5 | [8 empty] | 312010761
2667 |  | 060C450 | 06 | 7/19/2005 | 065 |  | TUL |  | 0 |  | R | 14.1 |  | NB | ALL | Slurry Seal | Slurry Seal-Type III | 0.01 | [8 empty] | 312010762
2668 |  | 060C450 | 06 | 7/19/2005 | 065 |  | TUL |  | 0 |  | R | 14.1 |  | SB | ALL | Slurry Seal | Slurry Seal-Type III | 0.01 | [8 empty] | 312010763
2669 |  | 060L740 | 06 | 2011-10-05 | 065 |  | TUL |  | 0 |  | R | 11.8 |  | NB | ALL | Digouts | RHMA-O | 0.08 | Digouts | 0.25 | [6 empty] | 312010764
2670 |  | 060L740 | 06 | 2011-10-05 | 065 |  | TUL |  | 0 |  | R | 11.8 |  | SB | ALL | Digouts | RHMA-O | 0.08 | Digouts | 0.25 | [6 empty] | 312010765
2671 |  | 0628250 | 06 | 4/30/1990 | 065 |  | TUL |  | 3 |  | R | 5.1 |  | NB | ALL | HMA Thick Overlay | HMA | 0.3 | [8 empty] | 312010766
2672 |  | 0628250 | 06 | 4/30/1990 | 065 |  | TUL |  | 3 |  | R | 5.1 |  | SB | ALL | HMA Thick Overlay | HMA | 0.3 | [8 empty] | 312010767
2673 |  | 0629960 | 06 | 8/7/1990 | 065 |  | TUL | R | 5.1 |  | R | 13 |  | NB | ALL | Chip Seal | Chip Seal-PME | 0.01 | [8 empty] | 312010768
2674 |  | 0629960 | 06 | 8/7/1990 | 065 |  | TUL | R | 5.1 |  | R | 13 |  | SB | ALL | Chip Seal | Chip Seal-PME | 0.01 | [8 empty] | 312010769
2675 | 0600020496 | 060N240 | 06 | 2012-07-02 | 065 |  | TUL | R | 14 |  | R | 15 |  | NB | ALL | HMA Thin Overlay | HMA | 0.1 | Milling | -0.1 | Digouts | 0.22 |  |  |  |  | 312010770
2676 | 0600020496 | 060N240 | 06 | 2012-07-02 | 065 |  | TUL | R | 14 |  | R | 15 |  | SB | ALL | HMA Thin Overlay | HMA | 0.1 | Milling | -0.1 | Digouts | 0.22 |  |  |  |  | 312010771
2677 |  | 0635911 | 06 | 1/16/2001 | 065 |  | TUL | R | 15 |  |  | 20.7 |  | NB | ALL | HMA Thick Overlay | HMA | 0.3 | Milling | -0.3 | Digouts | 0.35 |  |  |  |  | 312010772
2678 |  | 0635911 | 06 | 1/16/2001 | 065 |  | TUL | R | 15 |  |  | 20.7 |  | SB | ALL | HMA Thick Overlay | HMA | 0.3 | Milling | -0.3 | Digouts | 0.35 |  |  |  |  | 312010773
2679 |  | 0645470 | 06 | 8/22/2001 | 065 |  | TUL | R | 15 |  |  | 24 |  | NB | ALL | HMA Medium Overlay | HMA | 0.2 | Milling | -0.2 | [6 empty] | 312010774
2680 |  | 0645470 | 06 | 8/22/2001 | 065 |  | TUL | R | 15 |  |  | 24 |  | SB | ALL | HMA Medium Overlay | HMA | 0.2 | Milling | -0.2 | [6 empty] | 312010775
2681 |  | 060C310 | 06 | 7/8/2005 | 065 |  | TUL | R | 15 |  |  | 17 |  | NB | 1 | Digouts | Digouts | 0.25 | [8 empty] | 312010776
2682 |  | 060C310 | 06 | 7/8/2005 | 065 |  | TUL | R | 15 |  |  | 17 |  | SB | 1 | Digouts | Digouts | 0.25 | [8 empty] | 312010777
2683 |  | 060F440 | 06 | 2007-08-13 | 065 |  | TUL | R | 15 |  |  | 19 |  | NB | ALL | Slurry Seal | Slurry Seal-Type III | 0.01 | [8 empty] | 312010778
2684 |  | 060F440 | 06 | 2007-08-13 | 065 |  | TUL | R | 15 |  |  | 19 |  | SB | ALL | Slurry Seal | Slurry Seal-Type III | 0.01 | [8 empty] | 312010779
2686 |  | 0628270 | 06 | 5/11/1990 | 065 |  | TUL |  | 20.6 |  |  | 22.1 |  | NB | ALL | Cold In-Place Recycling | HMA | 0.1 | CIPR | 0.3 | [6 empty] | 312010784
2687 |  | 0628270 | 06 | 5/11/1990 | 065 |  | TUL |  | 20.6 |  |  | 22.1 |  | SB | ALL | Cold In-Place Recycling | HMA | 0.1 | CIPR | 0.3 | [6 empty] | 312010785
2688 |  | 0646510 | 06 | 2003-09-06 | 065 |  | TUL |  | 21.9 |  |  | 29.6 |  | NB | ALL | HMA Thin Overlay | RHMA-O HB | 0.08 | [8 empty] | 312010787
2689 |  | 0646510 | 06 | 2003-09-06 | 065 |  | TUL |  | 21.9 |  |  | 29.6 |  | SB | ALL | HMA Thin Overlay | RHMA-O HB | 0.08 | [8 empty] | 312010788
2690 |  | 0636711 | 06 | 2/7/1997 | 065 |  | TUL |  | 22.2 |  |  | 30 |  | NB | ALL | HMA Medium Overlay | HMA | 0.2 | GPI | 0.01 | Milling | -0.2 |  |  |  |  | 312010789
2691 |  | 060F410 | 06 | 8/16/2007 | 065 |  | TUL |  | 28.3 |  |  | 29.6 |  | NB | ALL | HMA Thin Overlay | HMA-O | 0.1 | Milling | -0.1 | [6 empty] | 312010790
2692 |  | 0633170 | 06 | 9/17/1993 | 065 |  | TUL |  | 28.5 |  |  | 39.577 |  | NB | ALL | Chip Seal | Chip Seal-PME | 0.01 | [8 empty] | 312010791
2693 |  | 0633170 | 06 | 9/17/1993 | 065 |  | TUL |  | 28.5 |  |  | 39.577 |  | SB | ALL | Chip Seal | Chip Seal-PME | 0.01 | [8 empty] | 312010792
2694 |  | 060F410 | 06 | 8/16/2007 | 065 |  | TUL |  | 29.3 |  |  | 29.6 |  | SB | ALL | HMA Thin Overlay | HMA-O | 0.1 | Milling | -0.1 | [6 empty] | 312010793
2695 |  | 0636800 | 06 | 8/26/2002 | 065 |  | TUL |  | 30.3 |  |  | 32.1 |  | NB | ALL | HMA Thick Overlay | HMA | 0.3 | Milling | -0.3 | [6 empty] | 312010794
2696 |  | 0636800 | 06 | 8/26/2002 | 065 |  | TUL |  | 30.3 |  |  | 32.1 |  | SB | ALL | HMA Thick Overlay | HMA | 0.3 | Milling | -0.3 | [6 empty] | 312010795
2697 |  | 0626330 | 06 | 7/22/1986 | 099 |  | TUL |  | 0 |  |  | 41.4 |  | NB | 1 | Slab Replacement | PCC SR | 1.25 | [8 empty] | 312010796
2698 |  | 0626330 | 06 | 7/22/1986 | 099 |  | TUL |  | 0 |  |  | 41.4 |  | NB | 2 | Slab Replacement | PCC SR | 1.25 | [8 empty] | 312010797
2699 |  | 0626330 | 06 | 7/22/1986 | 099 |  | TUL |  | 0 |  |  | 41.4 |  | NB | 3 | Slab Replacement | PCC SR | 1.25 | [8 empty] | 312010798
2700 |  | 0626330 | 06 | 7/22/1986 | 099 |  | TUL |  | 0 |  |  | 41.4 |  | SB | 1 | Slab Replacement | PCC SR | 1.25 | [8 empty] | 312010799
2701 |  | 0626330 | 06 | 7/22/1986 | 099 |  | TUL |  | 0 |  |  | 41.4 |  | SB | 2 | Slab Replacement | PCC SR | 1.25 | [8 empty] | 312010800
2702 |  | 0627180 | 06 | 9/15/1989 | 099 |  | TUL |  | 0 |  |  | 49 |  | SB | 2 | Slab Replacement | PCC SR | 1.25 | [8 empty] | 312010801
2705 |  | 060K920 | 06 | 2009-09-09 | 099 |  | TUL |  | 0 |  |  | 18.4 |  | NB | 1 | Slab Replacement | PCC SR | 1.05 | CTB | 0.33 | AS | 0.5 |  |  |  |  | 312010802
2706 |  | 060K920 | 06 | 2009-09-09 | 099 |  | TUL |  | 0 |  |  | 18.4 |  | NB | 2 | Slab Replacement | PCC SR | 1.05 | CTB | 0.33 | AS | 0.5 |  |  |  |  | 312010803
2707 |  | 060K920 | 06 | 2009-09-09 | 099 |  | TUL |  | 0 |  |  | 18.4 |  | SB | 1 | Slab Replacement | PCC SR | 1.05 | CTB | 0.33 | AS | 0.5 |  |  |  |  | 312010804
2708 |  | 060K920 | 06 | 2009-09-09 | 099 |  | TUL |  | 0 |  |  | 18.4 |  | SB | 2 | Slab Replacement | PCC SR | 1.05 | CTB | 0.33 | AS | 0.5 |  |  |  |  | 312010805
2709 |  | 063595U | 06 | 1998-05-13 | 099 |  | TUL |  | 0 |  |  | 3.9 |  | NB | ALL | HMA Thick Overlay | HMA-O | 0.1 | GPI | 0.01 | HMA | 0.25 |  |  |  |  | 312010806
2710 |  | 063595U | 06 | 1998-05-13 | 099 |  | TUL |  | 0 |  |  | 3.9 |  | SB | ALL | HMA Thick Overlay | HMA-O | 0.1 | GPI | 0.01 | HMA | 0.25 |  |  |  |  | 312010807
2715 |  | 063595U | 06 | 1998-01-15 | 099 |  | TUL |  | 5.9 |  |  | 12.8 |  | NB | ALL | HMA Thick Overlay | HMA-O | 0.1 | GPI | 0.01 | HMA | 0.25 |  |  |  |  | 312010810
2716 |  | 063595U | 06 | 1998-01-15 | 099 |  | TUL |  | 5.9 |  |  | 12.8 |  | SB | ALL | HMA Thick Overlay | HMA-O | 0.1 | GPI | 0.01 | HMA | 0.25 |  |  |  |  | 312010811
2725 |  | 0635970 | 06 | 6/20/1997 | 099 |  | TUL |  | 15 |  |  | 25 |  | NB | ALL | Crack Seat and Overlay | HMA | 0.25 | GPI | 0.01 | HMA | 0.2 | Milling | -0.15 | CSOL |  | 312010816
2728 |  | 0631600 | 06 | 9/12/1991 | 099 |  | TUL |  | 15.7 |  |  | 17.9 |  | NB | 2 | Grind PCC for Smoothness | Grinding | -0.1 | [8 empty] | 312010820
2729 |  | 0635970 | 06 | 6/20/1997 | 099 |  | TUL |  | 18.01 |  |  | 19.905 |  | SB | ALL | Crack Seat and Overlay | HMA | 0.25 | GPI | 0.01 | HMA | 0.2 | Milling | -0.15 | CSOL |  | 312010821
2735 |  | 060J410 | 06 | 2009-08-25 | 099 |  | TUL |  | 19.8 |  |  | 25 |  | SB | ALL | Grind PCC for Smoothness | Grinding | -0.1 | [8 empty] | 312010824
2736 |  | 0631590 | 06 | 8/25/1995 | 099 |  | TUL |  | 23.2 |  | R | 53.88 |  | NB | ALL | HMA Medium Overlay | HMA | 0.15 | Milling | -0.15 | [6 empty] | 312010825
2737 |  | 0631590 | 06 | 8/25/1995 | 099 |  | TUL |  | 23.2 |  | R | 53.88 |  | SB | ALL | HMA Medium Overlay | HMA | 0.15 | Milling | -0.15 | [6 empty] | 312010826
2739 |  | 0633690 | 06 | 1998-12-13 | 099 |  | TUL |  | 25 |  |  | 34.1 |  | NB | ALL | Crack Seat and Overlay | HMA-O | 0.1 | GPI | 0.01 | HMA | 0.25 | CSOL |  |  |  | 312010828
2740 |  | 0633690 | 06 | 1998-12-13 | 099 |  | TUL |  | 25 |  |  | 34.1 |  | SB | ALL | Crack Seat and Overlay | HMA-O | 0.1 | GPI | 0.01 | HMA | 0.25 | CSOL |  |  |  | 312010829
2743 |  | 0624310 | 06 | 10/31/1984 | 099 |  | TUL |  | 26 |  |  | 30.3 |  | NB | 2 | Slab Replacement | PCC SR | 1 | [8 empty] | 312010832
2744 |  | 0624310 | 06 | 10/31/1984 | 099 |  | TUL |  | 26 |  |  | 30.3 |  | SB | 2 | Slab Replacement | PCC SR | 1 | [8 empty] | 312010833
2749 |  | 0633170 | 06 | 9/17/1993 | 099 |  | TUL |  | 28.8 |  |  | 29.1 |  | NB | ALL | Chip Seal | Chip Seal-PME | 0.01 | [8 empty] | 312010838
2750 |  | 0633170 | 06 | 9/17/1993 | 099 |  | TUL |  | 28.8 |  |  | 29.1 |  | SB | ALL | Chip Seal | Chip Seal-PME | 0.01 | [8 empty] | 312010839
2751 |  | 0627180 | 06 | 9/15/1989 | 099 |  | TUL |  | 29.2 |  |  | 34.92 |  | NB | 2 | Slab Replacement | PCC SR | 1.05 | [8 empty] | 312010840
2753 |  | 0645940 | 06 | 12/5/2008 | 099 |  | TUL |  | 34 |  |  | 42 |  | NB | 2 | Crack Seat and Overlay | RHMA-G | 0.15 | Milling | -0.15 | Digouts | 0.75 | Milling | -0.75 | CSOL |  | 312010843
2754 |  | 0645940 | 06 | 12/5/2008 | 099 |  | TUL |  | 34 |  |  | 42 |  | SB | 2 | Crack Seat and Overlay | RHMA-G | 0.15 | Milling | -0.15 | Digouts | 0.75 | Milling | -0.75 | CSOL |  | 312010844
2755 |  | 0645940 | 06 | 12/5/2008 | 099 |  | TUL |  | 34 |  |  | 42 |  | NB | 1 | Crack Seat and Overlay | RHMA-G | 0.15 | HMA-Type A | 0.15 | HMA | 0.25 | HMA-Type A | 0.25 | CSOL |  | 312010845
2756 |  | 0645940 | 06 | 12/5/2008 | 099 |  | TUL |  | 34 |  |  | 42 |  | SB | 1 | Crack Seat and Overlay | RHMA-G | 0.15 | HMA-Type A | 0.15 | HMA | 0.75 | HMA-Type A | 0.25 | CSOL |  | 312010846
2757 |  | 0631600 | 06 | 9/12/1991 | 099 |  | TUL |  | 35.4 |  |  | 36 |  | NB | 2 | Grind PCC for Smoothness | Grinding | -0.1 | [8 empty] | 312010847
2758 |  | 0631600 | 06 | 9/12/1991 | 099 |  | TUL |  | 35.4 |  |  | 37 |  | SB | 2 | Grind PCC for Smoothness | Grinding | -0.1 | [8 empty] | 312010848
2759 |  | 0644610 | 06 | 6/28/2001 | 099 |  | TUL | R | 39 |  | R | 53.9 |  | NB | ALL | Seal Cracks | Crack Sealing | 0.01 | [8 empty] | 312010849
2761 |  | 0626370 | 06 | 9/2/1988 | 099 |  | TUL | R | 39.4 |  |  | 42 |  | SB | ALL | HMA Thick Overlay | HMA-O | 0.06 | HMA-Type A | 0.35 | [6 empty] | 312010851
2762 |  | 0626370 | 06 | 9/2/1988 | 099 |  | TUL | R | 39.4 |  |  | 42 |  | NB | ALL | HMA Thick Overlay | HMA-O | 0.06 | HMA-Type A | 0.35 | [6 empty] | 312010852
2764 |  | 0631990 | 06 | 1992-05-12 | 099 |  | TUL |  | 40.7 |  |  | 48.9 |  | SB | 2 | Slab Replacement | PCC SR | 0.67 | CTB | 0.33 | [6 empty] | 312010854
2765 |  | 0649350 | 06 | 8/19/2005 | 099 |  | TUL |  | 42 |  |  | 47 |  | NB | ALL | HMA Medium Overlay | RHMA-G | 0.25 | Milling | -0.25 | [6 empty] | 312010855
2766 |  | 0649350 | 06 | 8/19/2005 | 099 |  | TUL |  | 42 |  |  | 47 |  | SB | ALL | HMA Medium Overlay | RHMA-G | 0.25 | Milling | -0.25 | [6 empty] | 312010856
2767 |  | 0622880 | 06 | 12/23/1986 | 099 |  | TUL |  | 48.1 |  |  | 49.4 |  | NB | ALL | Crack Seat and Overlay | HMA | 0.25 | GPI | 0.01 | HMA | 0.1 | CSOL |  |  |  | 312010857
2768 |  | 0622880 | 06 | 12/23/1986 | 099 |  | TUL |  | 48.1 |  |  | 49.4 |  | SB | ALL | Crack Seat and Overlay | HMA | 0.25 | GPI | 0.01 | HMA | 0.1 | CSOL |  |  |  | 312010858
2769 |  | 0632520 | 06 | 11/20/1992 | 099 |  | TUL |  | 48.1 |  | R | 53.4 |  | NB | ALL | HMA Thin Overlay | HMA-O | 0.1 | [8 empty] | 312010859
2770 |  | 0645470 | 06 | 8/22/2001 | 099 |  | TUL |  | 48.1 |  |  | 51.2 |  | NB | ALL | HMA Thin Overlay | HMA | 0.1 | Milling | -0.1 | [6 empty] | 312010860
2771 |  | 0636070 | 06 | 1995-09-17 | 099 |  | TUL |  | 49.4 |  |  | 51 |  | NB | ALL | HMA Thick Overlay | HMA-Type B | 0.25 | GPI | 0.01 | HMA-Type B | 0.1 | HMA-Type A | 0.25 |  |  | 312010861
2772 |  | 0636070 | 06 | 1995-09-17 | 099 |  | TUL |  | 51 |  |  | 51.2 |  | NB | ALL | Replace PCC Slab with Asphalt | HMA-Type B | 0.35 | HMA-Type B | 1 | Milling | -1 |  |  |  |  | 312010862
2773 |  | 060C270 | 06 | 8/2/2005 | 099 |  | TUL |  | 52.6 |  | R | 53.4 |  | NB | 1 | HMA Thin Overlay | HMA | 0.08 | Milling | -0.07 | [6 empty] | 312010863
2774 |  | 060C270 | 06 | 8/2/2005 | 099 |  | TUL |  | 52.6 |  | R | 53.4 |  | NB | 2 | HMA Thin Overlay | HMA | 0.08 | Milling | -0.07 | Digouts | 0.33 |  |  |  |  | 312010864
2775 |  | 060C270 | 06 | 8/2/2005 | 099 |  | TUL |  | 52.6 |  | R | 53.4 |  | SB | 1 | HMA Thin Overlay | HMA | 0.08 | Milling | -0.07 | [6 empty] | 312010865
2776 |  | 060C270 | 06 | 8/2/2005 | 099 |  | TUL |  | 52.6 |  | R | 53.4 |  | SB | 2 | HMA Thin Overlay | HMA | 0.08 | Milling | -0.07 | Digouts | 1.5 |  |  |  |  | 312010866
2777 |  | 0632520 | 06 | 11/20/1992 | 099 |  | TUL |  | 52.9 |  | R | 53.4 |  | SB | ALL | HMA Thin Overlay | HMA-O | 0.1 | [8 empty] | 312010867
2780 |  | 0644630 | 06 | 8/20/2001 | 137 |  | TUL |  | 0 |  |  | 3.5 |  | EB | ALL | HMA Medium Overlay | HMA | 0.25 | Milling | -0.25 | [6 empty] | 312010868
2781 |  | 0644630 | 06 | 8/20/2001 | 137 |  | TUL |  | 0 |  |  | 3.5 |  | WB | ALL | HMA Medium Overlay | HMA | 0.25 | Milling | -0.25 | [6 empty] | 312010869
2782 |  | 060F460 | 06 | 6/21/2007 | 137 |  | TUL |  | 0 |  |  | 13.6 |  | EB | ALL | Chip Seal | Chip Seal-PME | 0.01 | [8 empty] | 312010870
2783 |  | 060F460 | 06 | 6/21/2007 | 137 |  | TUL |  | 0 |  |  | 13.6 |  | WB | ALL | Chip Seal | Chip Seal-PME | 0.01 | [8 empty] | 312010871
2786 |  | 0647390 | 06 | 8/28/2002 | 137 |  | TUL |  | 3.5 |  |  | 7.3 |  | EB | 1 | Digouts | Digouts | 0.25 | [8 empty] | 312010872
2787 |  | 0647390 | 06 | 8/28/2002 | 137 |  | TUL |  | 3.5 |  |  | 7.3 |  | WB | 1 | Digouts | Digouts | 0.25 | [8 empty] | 312010873
2790 |  | 0629370 | 06 | 9/11/1991 | 137 |  | TUL |  | 13.29 |  |  | 14.7 |  | EB | ALL | HMA Thin Overlay | HMA | 0.08 | [8 empty] | 312010876
2791 |  | 0629370 | 06 | 9/11/1991 | 137 |  | TUL |  | 13.29 |  |  | 14.7 |  | WB | ALL | HMA Thin Overlay | HMA | 0.08 | [8 empty] | 312010877
2792 |  | 0644630 | 06 | 8/20/2001 | 137 |  | TUL |  | 13.7 |  |  | 15.3 |  | EB | ALL | HMA Thin Overlay | HMA | 0.1 | Milling | -0.1 | [6 empty] | 312010878
2793 |  | 0644630 | 06 | 8/20/2001 | 137 |  | TUL |  | 13.7 |  |  | 15.3 |  | WB | ALL | HMA Thin Overlay | HMA | 0.1 | Milling | -0.1 | [6 empty] | 312010879
2794 |  | 0629040 | 06 | 1990-08-20 | 137 |  | TUL |  | 14.3 |  |  | 16.5 |  | EB | ALL | Chip Seal | Chip Seal-AR | 0.01 | [8 empty] | 312010880
2795 |  | 0629040 | 06 | 1990-08-20 | 137 |  | TUL |  | 14.3 |  |  | 16.5 |  | WB | ALL | Chip Seal | Chip Seal-AR | 0.01 | [8 empty] | 312010881
2798 |  | 0626900 | 06 | 9/13/1989 | 137 |  | TUL |  | 16.8 |  |  | 27.396 |  | EB | 2 | HMA Medium Overlay | HMA | 0.2 | [8 empty] | 312010882
2799 |  | 0626900 | 06 | 9/13/1989 | 137 |  | TUL |  | 16.8 |  |  | 27.396 |  | WB | 2 | HMA Medium Overlay | HMA | 0.2 | [8 empty] | 312010883
2800 |  | 0626900 | 06 | 9/13/1989 | 137 |  | TUL |  | 16.8 |  |  | 27.396 |  | EB | 1 | HMA Medium Overlay | HMA | 0.2 | [8 empty] | 312010884
2801 |  | 0626900 | 06 | 9/13/1989 | 137 |  | TUL |  | 16.8 |  |  | 27.396 |  | WB | 1 | HMA Medium Overlay | HMA | 0.2 | [8 empty] | 312010885
2802 |  | 0642060 | 06 | 8/20/2002 | 180 |  | TUL |  | 109.528 |  |  | 110.829 |  | EB | ALL | HMA Medium Overlay | HMA | 0.15 | [8 empty] | 312010886
2803 |  | 0642060 | 06 | 8/20/2002 | 180 |  | TUL |  | 109.528 |  |  | 110.829 |  | WB | ALL | HMA Medium Overlay | HMA | 0.15 | [8 empty] | 312010887
2804 |  | 0638740 | 06 | 1998-10-12 | 180 |  | TUL |  | 109.53 |  |  | 110.8 |  | EB | ALL | HMA Medium Overlay | HMA | 0.2 | [8 empty] | 312010888
2805 |  | 0638740 | 06 | 1998-10-12 | 180 |  | TUL |  | 109.53 |  |  | 110.8 |  | WB | ALL | HMA Medium Overlay | HMA | 0.2 | [8 empty] | 312010889
2806 |  | 0633731 | 06 | 11/16/2001 | 190 |  | TUL |  | 7.6 |  |  | 14.6 |  | EB | ALL | HMA Thick Overlay | HMA | 0.3 | HMA-Type A | 0.3 | Milling | -0.3 |  |  |  |  | 312010890
2807 |  | 0633731 | 06 | 11/16/2001 | 190 |  | TUL |  | 7.6 |  |  | 14.6 |  | WB | ALL | HMA Thick Overlay | HMA | 0.3 | HMA-Type A | 0.3 | Milling | -0.3 |  |  |  |  | 312010891
2808 |  | 0633732 | 06 | 11/12/2008 | 190 |  | TUL |  | 8 |  | R | 15 |  | EB | 2 | HMA Thick Overlay | HMA | 0.35 | AB | 0.35 | [6 empty] | 312010892
2809 |  | 0633732 | 06 | 11/12/2008 | 190 |  | TUL |  | 8 |  | R | 15 |  | WB | 2 | HMA Thick Overlay | HMA | 0.35 | AB | 0.35 | [6 empty] | 312010893
2810 |  | 0633732 | 06 | 11/12/2008 | 190 |  | TUL |  | 8 |  | R | 15 |  | EB | 1 | HMA Thick Overlay | HMA | 0.35 | [8 empty] | 312010894
2811 |  | 0633732 | 06 | 11/12/2008 | 190 |  | TUL |  | 8 |  | R | 15 |  | WB | 1 | HMA Thick Overlay | HMA | 0.35 | [8 empty] | 312010895
2816 |  | 0623830 | 06 | 8/16/1983 | 190 |  | TUL |  | 9.5 |  |  | 14.5 |  | EB | ALL | Chip Seal | Chip Seal-PME | 0.01 | [8 empty] | 312010898
2817 |  | 0623830 | 06 | 8/16/1983 | 190 |  | TUL |  | 9.5 |  |  | 14.5 |  | WB | ALL | Chip Seal | Chip Seal-PME | 0.01 | [8 empty] | 312010899
2818 |  | 0629370 | 06 | 9/11/1991 | 190 |  | TUL |  | 12.44 |  |  | 14.4 |  | EB | ALL | HMA Thin Overlay | HMA | 0.08 | [8 empty] | 312010900
2819 |  | 0629370 | 06 | 9/11/1991 | 190 |  | TUL |  | 12.44 |  |  | 14.4 |  | WB | ALL | HMA Thin Overlay | HMA | 0.08 | [8 empty] | 312010901
2822 |  | 060G610 | 06 | 10/10/2008 | 190 |  | TUL | R | 14.9 |  |  | 18.8 |  | EB | ALL | Digouts | RHMA-G | 0.08 | Digouts | 0.2 | [6 empty] | 312010902
2823 |  | 060G610 | 06 | 10/10/2008 | 190 |  | TUL | R | 14.9 |  |  | 18.8 |  | WB | ALL | Digouts | RHMA-G | 0.08 | Digouts | 0.2 | [6 empty] | 312010903
2824 |  | 0629370 | 06 | 9/11/1991 | 190 |  | TUL |  | 21.1 |  |  | 23.86 |  | EB | ALL | HMA Thin Overlay | HMA | 0.08 | [8 empty] | 312010904
2825 |  | 0629370 | 06 | 9/11/1991 | 190 |  | TUL |  | 21.1 |  |  | 23.86 |  | WB | ALL | HMA Thin Overlay | HMA | 0.08 | [8 empty] | 312010905
2826 | 0600020150 | 0633740 | 06 | 2011-03-09 | 190 |  | TUL |  | 21.1 |  |  | 26.4 |  | EB | ALL | HMA Thick Overlay | HMA | 0.35 | Milling | -0.35 | [6 empty] | 312010906
2827 | 0600020150 | 0633740 | 06 | 2011-03-09 | 190 |  | TUL |  | 21.1 |  |  | 26.4 |  | WB | ALL | HMA Thick Overlay | HMA | 0.35 | Milling | -0.35 | [6 empty] | 312010907
2828 |  | 0636620 | 06 | 1996-11-22 | 190 |  | TUL |  | 21.1 |  |  | 28.5 |  | EB | ALL | Seal Coat | Seal Coat | 0.01 | Fog Seal | 0.01 | [6 empty] | 312010908
2829 |  | 0636620 | 06 | 1996-11-22 | 190 |  | TUL |  | 21.1 |  |  | 28.5 |  | WB | ALL | Seal Coat | Seal Coat | 0.01 | Fog Seal | 0.01 | [6 empty] | 312010909
2830 | 0600020605 | 0633741 | 06 | 2013-06-28 | 190 |  | TUL |  | 21.2 |  |  | 26.4 |  | EB | ALL | Cold In-Place Recycling | HMA-Type A | 0.3 | CIPR | 0.3 | [6 empty] | 312010910
2831 | 0600020605 | 0633741 | 06 | 2013-06-28 | 190 |  | TUL |  | 21.2 |  |  | 26.4 |  | WB | ALL | Cold In-Place Recycling | HMA-Type A | 0.3 | CIPR | 0.3 | [6 empty] | 312010911
2832 |  | 0647040 | 06 | 11/30/2002 | 190 |  | TUL |  | 26.4 |  |  | 56.567 |  | NB | ALL | Chip Seal | Chip Seal-PME | 0.01 | Fog Seal | 0.01 | [6 empty] | 312010912
2833 |  | 0647040 | 06 | 11/30/2002 | 190 |  | TUL |  | 26.4 |  |  | 56.567 |  | SB | ALL | Chip Seal | Chip Seal-PME | 0.01 | Fog Seal | 0.01 | [6 empty] | 312010913
2834 |  | 0633170 | 06 | 9/17/1993 | 190 |  | TUL |  | 28.5 |  |  | 33.958 |  | NB | ALL | Chip Seal | Chip Seal-PME | 0.01 | [8 empty] | 312010914
2835 |  | 0633170 | 06 | 9/17/1993 | 190 |  | TUL |  | 28.5 |  |  | 33.958 |  | SB | ALL | Chip Seal | Chip Seal-PME | 0.01 | [8 empty] | 312010915
2836 |  | 060F410 | 06 | 8/16/2007 | 190 |  | TUL | R | 31.5 |  |  | 32 |  | EB | ALL | HMA Thin Overlay | RHMA-G | 0.1 | Milling | -0.1 | [6 empty] | 312010916
2837 |  | 060F410 | 06 | 8/16/2007 | 190 |  | TUL | R | 31.5 |  |  | 32 |  | WB | ALL | HMA Thin Overlay | RHMA-G | 0.1 | Milling | -0.1 | [6 empty] | 312010917
2838 |  | 060F410 | 06 | 8/16/2007 | 190 |  | TUL |  | 32 |  | R | 32.7 |  | EB | ALL | HMA Thin Overlay | RHMA-G | 0.1 | [8 empty] | 312010918
2839 |  | 060F410 | 06 | 8/16/2007 | 190 |  | TUL |  | 32 |  | R | 32.7 |  | WB | ALL | HMA Thin Overlay | RHMA-G | 0.1 | [8 empty] | 312010919
2840 |  | 0624350 | 06 | 7/25/1985 | 190 |  | TUL | R | 33.8 |  |  | 44.5 |  | EB | ALL | Chip Seal | Chip Seal-PME | 0.01 | [8 empty] | 312010920
2841 |  | 0624350 | 06 | 7/25/1985 | 190 |  | TUL | R | 33.8 |  |  | 44.5 |  | WB | ALL | Chip Seal | Chip Seal-PME | 0.01 | [8 empty] | 312010921
2842 |  | 0633170 | 06 | 9/17/1993 | 190 |  | TUL |  | 38.5 |  |  | 47 |  | NB | ALL | Chip Seal | Chip Seal-PME | 0.01 | [8 empty] | 312010922
2843 |  | 0633170 | 06 | 9/17/1993 | 190 |  | TUL |  | 38.5 |  |  | 47 |  | SB | ALL | Chip Seal | Chip Seal-PME | 0.01 | [8 empty] | 312010923
2844 |  | 0625610 | 06 | 10/1/1985 | 190 |  | TUL |  | 44.5 |  |  | 56.567 |  | EB | ALL | Chip Seal | Chip Seal-PME | 0.01 | [8 empty] | 312010924
2845 |  | 0625610 | 06 | 10/1/1985 | 190 |  | TUL |  | 44.5 |  |  | 56.567 |  | WB | ALL | Chip Seal | Chip Seal-PME | 0.01 | [8 empty] | 312010925
2846 |  | 0644640 | 06 | 10/4/2001 | 190 |  | TUL |  | 47 |  |  | 52.8 |  | EB | ALL | HMA Thin Overlay | HMA | 0.1 | [8 empty] | 312010926
2847 |  | 0644640 | 06 | 10/4/2001 | 190 |  | TUL |  | 47 |  |  | 52.8 |  | WB | ALL | HMA Thin Overlay | HMA | 0.1 | [8 empty] | 312010927
2848 |  | 060F120 | 06 | 8/17/2006 | 190 |  | TUL |  | 47.7 |  |  | 56.567 |  | EB | ALL | Slurry Seal | Slurry Seal-Type III | 0.01 | [8 empty] | 312010928
2849 |  | 060F120 | 06 | 8/17/2006 | 190 |  | TUL |  | 47.7 |  |  | 56.567 |  | WB | ALL | Slurry Seal | Slurry Seal-Type III | 0.01 | [8 empty] | 312010929
2850 |  | 0629370 | 06 | 9/11/1991 | 190 |  | TUL |  | 52 |  |  | 53 |  | EB | ALL | HMA Thin Overlay | HMA | 0.08 | [8 empty] | 312010930
2851 |  | 0629370 | 06 | 9/11/1991 | 190 |  | TUL |  | 52 |  |  | 53 |  | WB | ALL | HMA Thin Overlay | HMA | 0.08 | [8 empty] | 312010931
2852 |  | 0629370 | 06 | 9/11/1991 | 190 |  | TUL |  | 55.5 |  |  | 56.567 |  | EB | ALL | HMA Thin Overlay | HMA | 0.08 | [8 empty] | 312010932
2853 |  | 0629370 | 06 | 9/11/1991 | 190 |  | TUL |  | 55.5 |  |  | 56.567 |  | WB | ALL | HMA Thin Overlay | HMA | 0.08 | [8 empty] | 312010933
2854 |  | 0626910 | 06 | 10/17/1989 | 198 |  | TUL |  | 0 |  |  | 0.1 |  | EB | ALL | HMA Thick Overlay | HMA | 0.4 | [8 empty] | 312010934
2855 |  | 0626910 | 06 | 10/17/1989 | 198 |  | TUL |  | 0 |  |  | 0.1 |  | WB | ALL | HMA Thick Overlay | HMA | 0.4 | [8 empty] | 312010935
2856 |  | 0642070 | 06 | 10/5/2001 | 198 |  | TUL |  | 0 |  |  | 2.983 |  | EB | ALL | HMA Medium Overlay | RHMA-G | 0.15 | [8 empty] | 312010936
2857 |  | 0642070 | 06 | 10/5/2001 | 198 |  | TUL |  | 0 |  |  | 2.983 |  | WB | ALL | HMA Medium Overlay | RHMA-G | 0.15 | [8 empty] | 312010937
2858 |  | 060J410 | 06 | 2009-08-25 | 198 |  | TUL | R | 3.4 | R |  | 7 |  | EB | ALL | Grind PCC for Smoothness | Grinding | -0.1 | [8 empty] | 312010938
2859 |  | 060J410 | 06 | 2009-08-25 | 198 |  | TUL | R | 3.4 | L |  | 7 |  | WB | ALL | Grind PCC for Smoothness | Grinding | -0.1 | [8 empty] | 312010939
2860 |  | 060C610 | 06 | 6/8/2006 | 198 |  | TUL |  | 4.9 |  | R | 8.2 |  | EB | ALL | Seal Cracks | Crack Sealing | 0.01 | [8 empty] | 312010940
2861 |  | 060C610 | 06 | 6/8/2006 | 198 |  | TUL |  | 4.9 |  | R | 8.2 |  | WB | ALL | Seal Cracks | Crack Sealing | 0.01 | [8 empty] | 312010941
2862 |  | 0644610 | 06 | 6/28/2001 | 198 |  | TUL | R | 8.7 |  | R | 11.2 |  | EB | ALL | Seal Cracks | Crack Sealing | 0.01 | [8 empty] | 312010942
2863 |  | 0625610 | 06 | 10/1/1985 | 198 |  | TUL | R | 11.2 |  | R | 15.1 |  | EB | ALL | Chip Seal | Chip Seal-PME | 0.01 | [8 empty] | 312010943
2864 |  | 0625610 | 06 | 10/1/1985 | 198 |  | TUL | R | 11.2 |  | R | 15.1 |  | WB | ALL | Chip Seal | Chip Seal-PME | 0.01 | [8 empty] | 312010944
2865 |  | 0628350 | 06 | 7/13/1990 | 198 |  | TUL | R | 11.2 |  | R | 15.1 |  | EB | ALL | HMA Medium Overlay | HMA | 0.25 | GPI | 0.01 | [6 empty] | 312010945
2866 |  | 0628350 | 06 | 7/13/1990 | 198 |  | TUL | R | 11.2 |  | R | 15.1 |  | WB | ALL | HMA Medium Overlay | HMA | 0.25 | GPI | 0.01 | [6 empty] | 312010946
2867 |  | 0645470 | 06 | 8/22/2001 | 198 |  | TUL | R | 15 |  |  | 20 |  | EB | ALL | HMA Medium Overlay | HMA | 0.2 | Milling | -0.2 | [6 empty] | 312010947
2868 |  | 0645470 | 06 | 8/22/2001 | 198 |  | TUL | R | 15 |  |  | 20 |  | WB | ALL | HMA Medium Overlay | HMA | 0.2 | Milling | -0.2 | [6 empty] | 312010948
2869 |  | 0633170 | 06 | 9/17/1993 | 198 |  | TUL | R | 15.1 |  | R | 18.1 |  | EB | ALL | Chip Seal | Chip Seal-PME | 0.01 | [8 empty] | 312010949
2870 |  | 0633170 | 06 | 9/17/1993 | 198 |  | TUL | R | 15.1 |  | R | 18.1 |  | WB | ALL | Chip Seal | Chip Seal-PME | 0.01 | [8 empty] | 312010950
2871 |  | 060C600 | 06 | 6/12/2006 | 198 |  | TUL | R | 15.1 |  |  | 21.5 |  | EB | ALL | Chip Seal | Chip Seal-PME | 0.01 | Fog Seal | 0.01 | [6 empty] | 312010951
2872 |  | 060C600 | 06 | 6/12/2006 | 198 |  | TUL | R | 15.1 |  |  | 21.5 |  | WB | ALL | Chip Seal | Chip Seal-PME | 0.01 | Fog Seal | 0.01 | [6 empty] | 312010952
2873 |  | 0633930 | 06 | 2005-10-11 | 198 |  | TUL |  | 21.5 |  |  | 26.7 |  | EB | ALL | HMA Medium Overlay | RHMA-G | 0.2 | [8 empty] | 312010953
2874 |  | 0633930 | 06 | 2005-10-11 | 198 |  | TUL |  | 21.5 |  |  | 26.7 |  | WB | ALL | HMA Medium Overlay | RHMA-G | 0.2 | [8 empty] | 312010954
2875 |  | 0631960 | 06 | 7/30/1992 | 201 |  | TUL |  | 0 |  |  | 14 |  | EB | ALL | Chip Seal | Chip Seal-PME | 0.01 | [8 empty] | 312010955
2876 |  | 0631960 | 06 | 7/30/1992 | 201 |  | TUL |  | 0 |  |  | 14 |  | WB | ALL | Chip Seal | Chip Seal-PME | 0.01 | [8 empty] | 312010956
2877 |  | 0644180 | 06 | 8/9/2000 | 201 |  | TUL |  | 0 |  |  | 13 |  | EB | ALL | Chip Seal | Chip Seal-PME | 0.01 | Seal Coat | 0.01 | [6 empty] | 312010957
2878 |  | 0644180 | 06 | 8/9/2000 | 201 |  | TUL |  | 0 |  |  | 13 |  | WB | ALL | Chip Seal | Chip Seal-PME | 0.01 | Seal Coat | 0.01 | [6 empty] | 312010958
2879 |  | 060C640 | 06 | 2005-07-18 | 201 |  | TUL |  | 0 |  |  | 7.2 |  | EB | ALL | HMA Thin Overlay | RHMA-G | 0.1 | [8 empty] | 312010959
2880 |  | 060C640 | 06 | 2005-07-18 | 201 |  | TUL |  | 0 |  |  | 7.2 |  | WB | ALL | HMA Thin Overlay | RHMA-G | 0.1 | [8 empty] | 312010960
2881 | 0600020502 | 060N300 | 06 | 2012-06-26 | 201 |  | TUL |  | 0 |  |  | 14 |  | EB | ALL | Slurry Seal | Slurry Seal-Type II | 0.01 | [8 empty] | 312010961
2882 | 0600020502 | 060N300 | 06 | 2012-06-26 | 201 |  | TUL |  | 0 |  |  | 14 |  | WB | ALL | Slurry Seal | Slurry Seal-Type II | 0.01 | [8 empty] | 312010962
2883 |  | 060F410 | 06 | 8/16/2007 | 201 |  | TUL |  | 8 |  |  | 14 |  | EB | ALL | HMA Thick Overlay | RHMA-G | 0.1 | HMA-Type A | 0.25 | Milling | -0.25 |  |  |  |  | 312010963
2884 |  | 060F410 | 06 | 8/16/2007 | 201 |  | TUL |  | 8 |  |  | 14 |  | WB | ALL | HMA Thick Overlay | RHMA-G | 0.1 | HMA-Type A | 0.25 | Milling | -0.25 |  |  |  |  | 312010964
2885 |  | 0623830 | 06 | 8/16/1983 | 201 |  | TUL |  | 16 |  |  | 23.957 |  | EB | ALL | Chip Seal | Chip Seal-PME | 0.01 | [8 empty] | 312010965
2886 |  | 0623830 | 06 | 8/16/1983 | 201 |  | TUL |  | 16 |  |  | 23.957 |  | WB | ALL | Chip Seal | Chip Seal-PME | 0.01 | [8 empty] | 312010966
2887 |  | 0649350 | 06 | 8/19/2005 | 201 |  | TUL |  | 17 |  |  | 20.8 |  | EB | ALL | HMA Medium Overlay | RHMA-G | 0.25 | Milling | -0.25 | [6 empty] | 312010967
2888 |  | 0649350 | 06 | 8/19/2005 | 201 |  | TUL |  | 17 |  |  | 20.8 |  | WB | ALL | HMA Medium Overlay | RHMA-G | 0.25 | Milling | -0.25 | [6 empty] | 312010968
2891 |  | 0647340 | 06 | 11/19/2003 | 216 |  | TUL | R | 0 |  |  | 2.5 |  | EB | ALL | Slurry Seal | Slurry Seal-Type III | 0.01 | [8 empty] | 312010971
2892 |  | 0647340 | 06 | 11/19/2003 | 216 |  | TUL | R | 0 |  |  | 2.5 |  | WB | ALL | Slurry Seal | Slurry Seal-Type III | 0.01 | [8 empty] | 312010972
2893 | 0600020160 | 0644670 | 06 | 2011-08-22 | 216 |  | TUL |  | 2.9 |  |  | 11.7 |  | EB | 1 | HMA Medium Overlay | RHMA-G | 0.15 | Digouts | 0.25 | [6 empty] | 312010973
2894 | 0600020160 | 0644670 | 06 | 2011-08-22 | 216 |  | TUL |  | 2.9 |  |  | 11.7 |  | WB | ALL | HMA Medium Overlay | RHMA-G | 0.15 | [8 empty] | 312010974
2895 |  | 0633170 | 06 | 9/17/1993 | 216 |  | TUL |  | 11.7 |  |  | 19.2 |  | EB | ALL | Chip Seal | Chip Seal-PME | 0.01 | [8 empty] | 312010975
2896 |  | 0633170 | 06 | 9/17/1993 | 216 |  | TUL |  | 11.7 |  |  | 19.2 |  | WB | ALL | Chip Seal | Chip Seal-PME | 0.01 | [8 empty] | 312010976
2897 |  | 0647040 | 06 | 11/30/2002 | 216 |  | TUL |  | 11.7 |  |  | 19.245 |  | EB | ALL | Chip Seal | Chip Seal-PME | 0.01 | Fog Seal | 0.01 | [6 empty] | 312010977
2898 |  | 0647040 | 06 | 11/30/2002 | 216 |  | TUL |  | 11.7 |  |  | 19.245 |  | WB | ALL | Chip Seal | Chip Seal-PME | 0.01 | Fog Seal | 0.01 | [6 empty] | 312010978
2899 | 0600020142 | 0644810 | 06 | 2011-09-23 | 245 |  | TUL |  | 0 |  |  | 6.39 |  | NB | ALL | HMA Medium Overlay | RHMA-G | 0.15 | [8 empty] | 312010979
2900 | 0600020142 | 0644810 | 06 | 2011-09-23 | 245 |  | TUL |  | 0 |  |  | 6.39 |  | SB | ALL | HMA Medium Overlay | RHMA-G | 0.15 | [8 empty] | 312010980
2903 | 0600020142 | 0644810 | 06 | 2011-09-23 | 245 |  | TUL |  | 6.39 |  |  | 6.8 |  | NB | ALL | HMA Thick Overlay | HMA-Type A | 0.35 | Milling | -0.35 | [6 empty] | 312010983
2904 | 0600020142 | 0644810 | 06 | 2011-09-23 | 245 |  | TUL |  | 6.39 |  |  | 6.8 |  | SB | ALL | HMA Thick Overlay | HMA-Type A | 0.35 | Milling | -0.35 | [6 empty] | 312010984
2905 | 0600020142 | 0644810 | 06 | 2011-09-23 | 245 |  | TUL |  | 6.8 |  |  | 7.94 |  | NB | ALL | HMA Medium Overlay | HMA-Type A | 0.15 | Milling | -0.15 | [6 empty] | 312010985
2906 | 0600020142 | 0644810 | 06 | 2011-09-23 | 245 |  | TUL |  | 6.8 |  |  | 7.94 |  | SB | ALL | HMA Medium Overlay | HMA-Type A | 0.15 | Milling | -0.15 | [6 empty] | 312010986
2907 | 0600020142 | 0644810 | 06 | 2011-09-23 | 245 |  | TUL |  | 7.94 |  |  | 12 |  | NB | ALL | HMA Medium Overlay | RHMA-G | 0.15 | Milling | -0.15 | [6 empty] | 312010987
2908 | 0600020142 | 0644810 | 06 | 2011-09-23 | 245 |  | TUL |  | 7.94 |  |  | 12 |  | SB | ALL | HMA Medium Overlay | RHMA-G | 0.15 | Milling | -0.15 | [6 empty] | 312010988
2909 |  | 0623830 | 06 | 8/16/1983 | 245 |  | TUL |  | 12 |  |  | 30 |  | NB | ALL | Chip Seal | Chip Seal-PME | 0.01 | [8 empty] | 312010989
2910 |  | 0623830 | 06 | 8/16/1983 | 245 |  | TUL |  | 12 |  |  | 30 |  | SB | ALL | Chip Seal | Chip Seal-PME | 0.01 | [8 empty] | 312010990
2911 |  | 0644180 | 06 | 8/9/2000 | 245 |  | TUL |  | 12 |  |  | 16 |  | NB | ALL | Chip Seal | Chip Seal-PME | 0.01 | Seal Coat | 0.01 | [6 empty] | 312010991
2912 |  | 0644180 | 06 | 8/9/2000 | 245 |  | TUL |  | 12 |  |  | 16 |  | SB | ALL | Chip Seal | Chip Seal-PME | 0.01 | Seal Coat | 0.01 | [6 empty] | 312010992
2915 |  | 0647040 | 06 | 11/30/2002 | 245 |  | TUL |  | 16 |  |  | 19.3 |  | NB | ALL | Chip Seal | Chip Seal-PME | 0.01 | Fog Seal | 0.01 | [6 empty] | 312010995
2916 |  | 0647040 | 06 | 11/30/2002 | 245 |  | TUL |  | 16 |  |  | 19.3 |  | SB | ALL | Chip Seal | Chip Seal-PME | 0.01 | Fog Seal | 0.01 | [6 empty] | 312010996
2917 |  | 0645810 | 06 | 10/18/2001 | 245 |  | TUL |  | 19.2 |  |  | 23 |  | NB | ALL | Chip Seal | Chip Seal-PME | 0.01 | Fog Seal | 0.01 | [6 empty] | 312010997
2918 |  | 0645810 | 06 | 10/18/2001 | 245 |  | TUL |  | 19.2 |  |  | 23 |  | SB | ALL | Chip Seal | Chip Seal-PME | 0.01 | Fog Seal | 0.01 | [6 empty] | 312010998
2919 |  | 060C600 | 06 | 6/12/2006 | 245 |  | TUL |  | 23 |  |  | 28 |  | NB | ALL | Chip Seal | Chip Seal-PME | 0.01 | Fog Seal | 0.01 | [6 empty] | 312010999
2920 |  | 060C600 | 06 | 6/12/2006 | 245 |  | TUL |  | 23 |  |  | 28 |  | SB | ALL | Chip Seal | Chip Seal-PME | 0.01 | Fog Seal | 0.01 | [6 empty] | 312011000
2921 |  | 0644640 | 06 | 10/4/2001 | 245 |  | TUL |  | 28 |  |  | 33 |  | NB | ALL | HMA Medium Overlay | HMA | 0.2 | Milling | -0.2 | [6 empty] | 312011001
2922 |  | 0644640 | 06 | 10/4/2001 | 245 |  | TUL |  | 28 |  |  | 33 |  | SB | ALL | HMA Medium Overlay | HMA | 0.2 | Milling | -0.2 | [6 empty] | 312011002
2923 |  | 0647040 | 06 | 11/30/2002 | 245 |  | TUL |  | 28 |  |  | 33 |  | NB | ALL | Chip Seal | Chip Seal-PME | 0.01 | Fog Seal | 0.01 | [6 empty] | 312011003
2924 |  | 0647040 | 06 | 11/30/2002 | 245 |  | TUL |  | 28 |  |  | 33 |  | SB | ALL | Chip Seal | Chip Seal-PME | 0.01 | Fog Seal | 0.01 | [6 empty] | 312011004
2925 |  | 0906890 | 09 | 1980-07-11 | 006 |  | INY |  | 0 |  | R | 1.2 |  | NB | ALL | HMA Thin Overlay | HMA-O | 0.08 | [8 empty] | 312011005
2926 |  | 0906890 | 09 | 1980-07-11 | 006 |  | INY |  | 0 |  | R | 1.2 |  | SB | ALL | HMA Thin Overlay | HMA-O | 0.08 | [8 empty] | 312011006
2927 |  | 0933930 | 09 | 2009-08-10 | 006 |  | INY |  | 0 |  | R | 1.5 |  | NB | ALL | HMA Thin Overlay | HMA-O | 0.08 | Digouts | 0.11 | [6 empty] | 312011007
2928 |  | 0933930 | 09 | 2009-08-10 | 006 |  | INY |  | 0 |  | R | 1.5 |  | SB | ALL | HMA Thin Overlay | HMA-O | 0.08 | Digouts | 0.11 | [6 empty] | 312011008
2931 |  | 0928430 | 09 | 2003-12-18 | 006 |  | INY |  | 0.1 |  |  | 8.354 |  | NB | ALL | HMA Medium Overlay | HMA-O | 0.15 | HMA | 0.2 | Milling | -0.2 |  |  |  |  | 312011011
2932 |  | 0928430 | 09 | 2003-12-18 | 006 |  | INY |  | 0.1 |  |  | 8.354 |  | SB | ALL | HMA Medium Overlay | HMA-O | 0.15 | HMA | 0.2 | Milling | -0.2 |  |  |  |  | 312011012
2933 |  | 0909984 | 09 | 1983-07-18 | 006 |  | INY |  | 1 |  |  | 8.354 |  | NB | ALL | Chip Seal | Chip Seal-PME | 0.01 | [8 empty] | 312011013
2934 |  | 0909984 | 09 | 1983-07-18 | 006 |  | INY |  | 1 |  |  | 8.354 |  | SB | ALL | Chip Seal | Chip Seal-PME | 0.01 | [8 empty] | 312011014
2935 |  | 0933910 | 09 | 2009-09-03 | 006 |  | INY | R | 1.5 |  |  | 8.354 |  | NB | ALL | Chip Seal | Fog Seal | 0.01 | Chip Seal-AR | 0.01 | [6 empty] | 312011015
2936 |  | 0933910 | 09 | 2009-09-03 | 006 |  | INY | R | 1.5 |  |  | 8.354 |  | SB | ALL | Chip Seal | Fog Seal | 0.01 | Chip Seal-AR | 0.01 | [6 empty] | 312011016
2937 |  | 0933930 | 09 | 2009-08-10 | 006 |  | INY | R | 3.8 |  | R | 4 |  | NB | ALL | HMA Thin Overlay | HMA-O | 0.08 | Digouts | 0.11 | [6 empty] | 312011017
2938 |  | 0933930 | 09 | 2009-08-10 | 006 |  | INY | R | 3.8 |  | R | 4 |  | SB | ALL | HMA Thin Overlay | HMA-O | 0.08 | Digouts | 0.11 | [6 empty] | 312011018
2939 |  | 0920860 | 09 | 1985-08-15 | 127 |  | INY |  | 0 |  |  | 49.4 |  | NB | ALL | Chip Seal | Chip Seal-PME | 0.01 | Fog Seal | 0.01 | [6 empty] | 312011019
2940 |  | 0920860 | 09 | 1985-08-15 | 127 |  | INY |  | 0 |  |  | 49.4 |  | SB | ALL | Chip Seal | Chip Seal-PME | 0.01 | Fog Seal | 0.01 | [6 empty] | 312011020
2941 |  | 0931120 | 09 | 2003-04-29 | 127 |  | INY |  | 0 |  |  | 9.507 |  | NB | ALL | HMA Thin Overlay | HMA-O PM | 0.08 | [8 empty] | 312011021
2942 |  | 0931120 | 09 | 2003-04-29 | 127 |  | INY |  | 0 |  |  | 9.507 |  | SB | ALL | HMA Thin Overlay | HMA-O PM | 0.08 | [8 empty] | 312011022
2943 |  | 0928880 | 09 | 1999-10-01 | 127 |  | INY |  | 9.5 |  |  | 12.5 |  | NB | ALL | HMA Thin Overlay | HMA-Type B | 0.1 | [8 empty] | 312011023
2944 |  | 0928880 | 09 | 1999-10-01 | 127 |  | INY |  | 9.5 |  |  | 12.5 |  | SB | ALL | HMA Thin Overlay | HMA-Type B | 0.1 | [8 empty] | 312011024
2945 |  | 0930850 | 09 | 2002-08-09 | 127 |  | INY |  | 12.5 |  |  | 17.5 |  | NB | ALL | HMA Thin Overlay | HMA-O PM | 0.08 | [8 empty] | 312011025
2946 |  | 0930850 | 09 | 2002-08-09 | 127 |  | INY |  | 12.5 |  |  | 17.5 |  | SB | ALL | HMA Thin Overlay | HMA-O PM | 0.08 | [8 empty] | 312011026
2947 |  | 0909994 | 09 | 1983-08-19 | 127 |  | INY |  | 16.2 |  |  | 34.5 |  | NB | ALL | Chip Seal | Chip Seal-PME | 0.01 | [8 empty] | 312011027
2948 |  | 0909994 | 09 | 1983-08-19 | 127 |  | INY |  | 16.2 |  |  | 34.5 |  | SB | ALL | Chip Seal | Chip Seal-PME | 0.01 | [8 empty] | 312011028
2949 |  | 0931550 | 09 | 2004-12-10 | 127 |  | INY |  | 17.5 |  |  | 20.5 |  | NB | ALL | HMA Thin Overlay | HMA-O PM | 0.08 | [8 empty] | 312011029
2950 |  | 0931550 | 09 | 2004-12-10 | 127 |  | INY |  | 17.5 |  |  | 20.5 |  | SB | ALL | HMA Thin Overlay | HMA-O PM | 0.08 | [8 empty] | 312011030
2951 |  | 0930850 | 09 | 2002-08-09 | 127 |  | INY |  | 20.5 |  |  | 25.5 |  | NB | ALL | HMA Thin Overlay | HMA-O PM | 0.08 | [8 empty] | 312011031
2952 |  | 0930850 | 09 | 2002-08-09 | 127 |  | INY |  | 20.5 |  |  | 25.5 |  | SB | ALL | HMA Thin Overlay | HMA-O PM | 0.08 | [8 empty] | 312011032
2953 |  | 0931550 | 09 | 2004-12-10 | 127 |  | INY |  | 25.5 |  |  | 29.5 |  | NB | ALL | HMA Thin Overlay | HMA-O PM | 0.08 | [8 empty] | 312011033
2954 |  | 0931550 | 09 | 2004-12-10 | 127 |  | INY |  | 25.5 |  |  | 29.5 |  | SB | ALL | HMA Thin Overlay | HMA-O PM | 0.08 | [8 empty] | 312011034
2955 |  | 0930850 | 09 | 2002-08-09 | 127 |  | INY |  | 29.5 |  |  | 34.5 |  | NB | ALL | HMA Thin Overlay | HMA-O PM | 0.08 | [8 empty] | 312011035
2956 |  | 0930850 | 09 | 2002-08-09 | 127 |  | INY |  | 29.5 |  |  | 34.5 |  | SB | ALL | HMA Thin Overlay | HMA-O PM | 0.08 | [8 empty] | 312011036
2957 |  | 0927330 | 09 | 1995-12-08 | 127 |  | INY |  | 34.5 |  |  | 49.2 |  | NB | ALL | Chip Seal | Chip Seal-PME | 0.01 | Fog Seal | 0.01 | [6 empty] | 312011037
2958 |  | 0927330 | 09 | 1995-12-08 | 127 |  | INY |  | 34.5 |  |  | 49.2 |  | SB | ALL | Chip Seal | Chip Seal-PME | 0.01 | Fog Seal | 0.01 | [6 empty] | 312011038
2959 |  | 0931550 | 09 | 2004-12-10 | 127 |  | INY |  | 34.5 |  |  | 41.8 |  | NB | ALL | HMA Thin Overlay | HMA-O PM | 0.08 | [8 empty] | 312011039
2960 |  | 0931550 | 09 | 2004-12-10 | 127 |  | INY |  | 34.5 |  |  | 41.8 |  | SB | ALL | HMA Thin Overlay | HMA-O PM | 0.08 | [8 empty] | 312011040
2961 |  | 0931550 | 09 | 2004-12-10 | 127 |  | INY |  | 42.1 |  |  | 46.3 |  | NB | ALL | HMA Thin Overlay | HMA-O PM | 0.08 | [8 empty] | 312011041
2962 |  | 0931550 | 09 | 2004-12-10 | 127 |  | INY |  | 42.1 |  |  | 46.3 |  | SB | ALL | HMA Thin Overlay | HMA-O PM | 0.08 | [8 empty] | 312011042
2963 |  | 0933050 | 09 | 2006-05-16 | 127 |  | INY |  | 46.3 |  |  | 49.4 |  | NB | ALL | HMA Thin Overlay | HMA-O | 0.08 | [8 empty] | 312011043
2964 |  | 0933050 | 09 | 2006-05-16 | 127 |  | INY |  | 46.3 |  |  | 49.4 |  | SB | ALL | HMA Thin Overlay | HMA-O | 0.08 | [8 empty] | 312011044
2967 |  | 0920850 | 09 | 1986-01-15 | 136 |  | INY |  | 0 |  |  | 10 |  | EB | ALL | Chip Seal | Chip Seal-PME | 0.01 | Fog Seal | 0.01 | [6 empty] | 312011045
2968 |  | 0920850 | 09 | 1986-01-15 | 136 |  | INY |  | 0 |  |  | 10 |  | WB | ALL | Chip Seal | Chip Seal-PME | 0.01 | Fog Seal | 0.01 | [6 empty] | 312011046
2965 |  | 0925190 | 09 | 1991-11-15 | 136 |  | INY |  | 0 |  |  | 10 |  | EB | ALL | Chip Seal | Chip Seal-PME | 0.01 | [8 empty] | 312011047
2966 |  | 0925190 | 09 | 1991-11-15 | 136 |  | INY |  | 0 |  |  | 10 |  | WB | ALL | Chip Seal | Chip Seal-PME | 0.01 | [8 empty] | 312011048
2969 | 0900020051 | 0934770 | 09 | 2011-12-29 | 136 |  | INY |  | 0.1 |  |  | 10 |  | EB | ALL | HMA Thin Overlay | HMA-O | 0.08 | [8 empty] | 312011049
2970 | 0900020051 | 0934770 | 09 | 2011-12-29 | 136 |  | INY |  | 0.1 |  |  | 10 |  | WB | ALL | HMA Thin Overlay | HMA-O | 0.08 | [8 empty] | 312011050
2971 |  | 0929490 | 09 | 2001-01-03 | 136 |  | INY |  | 9.6 |  |  | 12.5 |  | EB | ALL | HMA Thin Overlay | HMA-O | 0.1 | [8 empty] | 312011051
2972 |  | 0929490 | 09 | 2001-01-03 | 136 |  | INY |  | 9.6 |  |  | 12.5 |  | WB | ALL | HMA Thin Overlay | HMA-O | 0.1 | [8 empty] | 312011052
2975 |  | 0920110 | 09 | 1984-10-26 | 136 |  | INY |  | 10 |  |  | 17.7 |  | EB | ALL | Chip Seal | Chip Seal-PME | 0.01 | [8 empty] | 312011053
2976 |  | 0920110 | 09 | 1984-10-26 | 136 |  | INY |  | 10 |  |  | 17.7 |  | WB | ALL | Chip Seal | Chip Seal-PME | 0.01 | [8 empty] | 312011054
2973 | 0900020073 | 0934730 | 09 | 2012-01-24 | 136 |  | INY |  | 10 |  |  | 12.5 |  | EB | ALL | Cold In-Place Recycling | HMA-Type A | 0.1 | CIPR | 0.52 | [6 empty] | 312011055
2974 | 0900020073 | 0934730 | 09 | 2012-01-24 | 136 |  | INY |  | 10 |  |  | 12.5 |  | WB | ALL | Cold In-Place Recycling | HMA-Type A | 0.1 | CIPR | 0.52 | [6 empty] | 312011056
2977 | 0900020051 | 0934770 | 09 | 2011-12-29 | 136 |  | INY |  | 12.5 |  |  | 17.7 |  | EB | ALL | HMA Thin Overlay | HMA-O | 0.08 | [8 empty] | 312011057
2978 | 0900020051 | 0934770 | 09 | 2011-12-29 | 136 |  | INY |  | 12.5 |  |  | 17.7 |  | WB | ALL | HMA Thin Overlay | HMA-O | 0.08 | [8 empty] | 312011058
2979 |  | 0922580 | 09 | 1987-08-27 | 168 |  | INY | R | 0 |  |  | 17.8 |  | EB | ALL | Chip Seal | Chip Seal-PME | 0.01 | [8 empty] | 312011059
2980 |  | 0922580 | 09 | 1987-08-27 | 168 |  | INY | R | 0 |  |  | 17.8 |  | WB | ALL | Chip Seal | Chip Seal-PME | 0.01 | [8 empty] | 312011060
2981 |  | 0926420 | 09 | 1994-06-08 | 168 |  | INY | R | 0 |  | R | 3 |  | EB | ALL | Chip Seal | Chip Seal-PME | 0.01 | Fog Seal | 0.01 | [6 empty] | 312011061
2982 |  | 0926420 | 09 | 1994-06-08 | 168 |  | INY | R | 0 |  | R | 3 |  | WB | ALL | Chip Seal | Chip Seal-PME | 0.01 | Fog Seal | 0.01 | [6 empty] | 312011062
2983 |  | 0928740 | 09 | 1998-08-31 | 168 |  | INY | R | 1.1 |  | R | 3.8 |  | EB | ALL | HMA Thin Overlay | HMA-Type B | 0.08 | [8 empty] | 312011063
2984 |  | 0928740 | 09 | 1998-08-31 | 168 |  | INY | R | 1.1 |  | R | 3.8 |  | WB | ALL | HMA Thin Overlay | HMA-Type B | 0.08 | [8 empty] | 312011064
2985 |  | 0927330 | 09 | 1995-12-08 | 168 |  | INY | R | 3 |  | R | 9 |  | EB | ALL | Chip Seal | Chip Seal-PME | 0.01 | Fog Seal | 0.01 | [6 empty] | 312011065
2986 |  | 0927330 | 09 | 1995-12-08 | 168 |  | INY | R | 3 |  | R | 9 |  | WB | ALL | Chip Seal | Chip Seal-PME | 0.01 | Fog Seal | 0.01 | [6 empty] | 312011066
2987 |  | 0933930 | 09 | 2009-08-10 | 168 |  | INY | R | 12.6 |  |  | 14.9 |  | EB | ALL | HMA Thin Overlay | HMA-O | 0.08 | Digouts | 0.11 | [6 empty] | 312011067
2988 |  | 0933930 | 09 | 2009-08-10 | 168 |  | INY | R | 12.6 |  |  | 14.9 |  | WB | ALL | HMA Thin Overlay | HMA-O | 0.08 | Digouts | 0.11 | [6 empty] | 312011068
2989 |  | 0934510 | 09 | 2010-09-16 | 168 |  | INY | R | 13.5 |  |  | 15 |  | EB | ALL | HMA Thin Overlay | HMA-O | 0.1 | [8 empty] | 312011069
2990 |  | 0934510 | 09 | 2010-09-16 | 168 |  | INY | R | 13.5 |  |  | 15 |  | WB | ALL | HMA Thin Overlay | HMA-O | 0.1 | [8 empty] | 312011070
2991 |  | 0933410 | 09 | 2006-11-21 | 168 |  | INY |  | 15 |  |  | 17.5 |  | EB | ALL | HMA Thin Overlay | HMA-O | 0.08 | [8 empty] | 312011071
2992 |  | 0933410 | 09 | 2006-11-21 | 168 |  | INY |  | 15 |  |  | 17.5 |  | WB | ALL | HMA Thin Overlay | HMA-O | 0.08 | [8 empty] | 312011072
2993 |  | 0927150 | 09 | 2000-07-07 | 168 |  | INY |  | 15.1 |  |  | 17.5 |  | EB | ALL | HMA Medium Overlay | HMA-Type B | 0.2 | Milling | -0.2 | [6 empty] | 312011073
2994 |  | 0927150 | 09 | 2000-07-07 | 168 |  | INY |  | 15.1 |  |  | 17.5 |  | WB | ALL | HMA Medium Overlay | HMA-Type B | 0.2 | Milling | -0.2 | [6 empty] | 312011074
2995 |  | 0927830 | 09 | 1996-09-24 | 168 |  | INY |  | 15.8 |  |  | 17.5 |  | EB | ALL | HMA Thin Overlay | HMA-Type B | 0.08 | LTB | 0.5 | [6 empty] | 312011075
2996 |  | 0927830 | 09 | 1996-09-24 | 168 |  | INY |  | 15.8 |  |  | 17.5 |  | WB | ALL | HMA Thin Overlay | HMA-Type B | 0.08 | LTB | 0.5 | [6 empty] | 312011076
2997 |  | 0931130 | 09 | 2003-05-30 | 168 |  | INY |  | 17.49 |  |  | 18.31 |  | EB | ALL | HMA Thin Overlay | HMA-Type A | 0.08 | [8 empty] | 312011077
2998 |  | 0931130 | 09 | 2003-05-30 | 168 |  | INY |  | 17.49 |  |  | 18.31 |  | WB | ALL | HMA Thin Overlay | HMA-Type A | 0.08 | [8 empty] | 312011078
2999 |  | 0925701 | 09 | 1997-06-23 | 168 |  | INY |  | 17.5 |  |  | 18.3 |  | EB | ALL | HMA Medium Overlay | HMA-Type A | 0.25 | Milling | -0.25 | [6 empty] | 312011079
3000 |  | 0925701 | 09 | 1997-06-23 | 168 |  | INY |  | 17.5 |  |  | 18.3 |  | WB | ALL | HMA Medium Overlay | HMA-Type A | 0.25 | Milling | -0.25 | [6 empty] | 312011080
3001 | 0900020073 | 0934730 | 09 | 2012-01-24 | 168 |  | INY |  | 18.3 |  |  | 20.4 |  | EB | ALL | Cold In-Place Recycling | HMA-Type A | 0.1 | CIPR | 0.52 | [6 empty] | 312011081
3002 | 0900020073 | 0934730 | 09 | 2012-01-24 | 168 |  | INY |  | 18.3 |  |  | 20.4 |  | WB | ALL | Cold In-Place Recycling | HMA-Type A | 0.1 | CIPR | 0.52 | [6 empty] | 312011082
3003 |  | 0922100 | 09 | 1986-11-06 | 168 |  | INY |  | 18.4 |  |  | 20.7 |  | EB | ALL | Chip Seal | Chip Seal-PME | 0.01 | [8 empty] | 312011083
3004 |  | 0922100 | 09 | 1986-11-06 | 168 |  | INY |  | 18.4 |  |  | 20.7 |  | WB | ALL | Chip Seal | Chip Seal-PME | 0.01 | [8 empty] | 312011084
3005 |  | 0933910 | 09 | 2009-09-03 | 168 |  | INY |  | 20.5 |  |  | 36.6 |  | EB | ALL | Chip Seal | Chip Seal-AR | 0.01 | [8 empty] | 312011085
3006 |  | 0933910 | 09 | 2009-09-03 | 168 |  | INY |  | 20.5 |  |  | 36.6 |  | WB | ALL | Chip Seal | Chip Seal-AR | 0.01 | [8 empty] | 312011086
3007 |  | 0907970 | 09 | 1980-07-11 | 168 |  | INY |  | 20.7 |  |  | 30.7 |  | EB | ALL | Slurry Seal | Slurry Seal-Type III | 0.01 | [8 empty] | 312011087
3008 |  | 0907970 | 09 | 1980-07-11 | 168 |  | INY |  | 20.7 |  |  | 30.7 |  | WB | ALL | Slurry Seal | Slurry Seal-Type III | 0.01 | [8 empty] | 312011088
3009 |  | 0926420 | 09 | 1994-06-08 | 168 |  | INY |  | 20.7 |  |  | 26.1 |  | EB | ALL | Chip Seal | Chip Seal-PME | 0.01 | Fog Seal | 0.01 | [6 empty] | 312011089
3010 |  | 0926420 | 09 | 1994-06-08 | 168 |  | INY |  | 20.7 |  |  | 26.1 |  | WB | ALL | Chip Seal | Chip Seal-PME | 0.01 | Fog Seal | 0.01 | [6 empty] | 312011090
3011 |  | 0930630 | 09 | 2001-10-12 | 168 |  | INY |  | 22.996 |  |  | 28.484 |  | EB | ALL | HMA Thin Overlay | HMA-Type B | 0.08 | [8 empty] | 312011091
3012 |  | 0930630 | 09 | 2001-10-12 | 168 |  | INY |  | 22.996 |  |  | 28.484 |  | WB | ALL | HMA Thin Overlay | HMA-Type B | 0.08 | [8 empty] | 312011092
3013 |  | 0933940 | 09 | 2010-02-01 | 168 |  | INY |  | 36.5 |  |  | 54.699 |  | EB | ALL | Chip Seal | Chip Seal-PME | 0.01 | [8 empty] | 312011093
3014 |  | 0933940 | 09 | 2010-02-01 | 168 |  | INY |  | 36.5 |  |  | 54.699 |  | WB | ALL | Chip Seal | Chip Seal-PME | 0.01 | [8 empty] | 312011094
3015 |  | 0930630 | 09 | 2001-10-12 | 168 |  | INY |  | 36.592 |  |  | 40.525 |  | EB | ALL | HMA Thin Overlay | HMA-Type B | 0.08 | [8 empty] | 312011095
3016 |  | 0930630 | 09 | 2001-10-12 | 168 |  | INY |  | 36.592 |  |  | 40.525 |  | WB | ALL | HMA Thin Overlay | HMA-Type B | 0.08 | [8 empty] | 312011096
3017 |  | 0926420 | 09 | 1994-06-08 | 168 |  | INY |  | 36.6 |  |  | 48 |  | EB | ALL | Chip Seal | Chip Seal-PME | 0.01 | Fog Seal | 0.01 | [6 empty] | 312011097
3018 |  | 0926420 | 09 | 1994-06-08 | 168 |  | INY |  | 36.6 |  |  | 48 |  | WB | ALL | Chip Seal | Chip Seal-PME | 0.01 | Fog Seal | 0.01 | [6 empty] | 312011098
3019 |  | 0929780 | 09 | 2001-07-06 | 168 |  | INY |  | 40.5 |  |  | 45.5 |  | EB | ALL | HMA Medium Overlay | HMA-Type A | 0.2 | GPI | 0.01 | [6 empty] | 312011099
3020 |  | 0929780 | 09 | 2001-07-06 | 168 |  | INY |  | 40.5 |  |  | 45.5 |  | WB | ALL | HMA Medium Overlay | HMA-Type A | 0.2 | GPI | 0.01 | [6 empty] | 312011100
3021 |  | 0928740 | 09 | 1998-08-31 | 168 |  | INY |  | 45.5 |  |  | 48 |  | EB | ALL | HMA Thin Overlay | HMA-Type B | 0.08 | [8 empty] | 312011101
3022 |  | 0928740 | 09 | 1998-08-31 | 168 |  | INY |  | 45.5 |  |  | 48 |  | WB | ALL | HMA Thin Overlay | HMA-Type B | 0.08 | [8 empty] | 312011102
3023 |  | 0927320 | 09 | 1995-11-17 | 168 |  | INY |  | 48 |  |  | 51 |  | EB | ALL | HMA Thin Overlay | HMA-PM | 0.08 | [8 empty] | 312011103
3024 |  | 0927320 | 09 | 1995-11-17 | 168 |  | INY |  | 48 |  |  | 51 |  | WB | ALL | HMA Thin Overlay | HMA-PM | 0.08 | [8 empty] | 312011104
3025 |  | 0922100 | 09 | 1986-11-06 | 168 |  | INY |  | 48.1 |  |  | 54.699 |  | EB | ALL | Chip Seal | Chip Seal-PME | 0.01 | [8 empty] | 312011105
3026 |  | 0922100 | 09 | 1986-11-06 | 168 |  | INY |  | 48.1 |  |  | 54.699 |  | WB | ALL | Chip Seal | Chip Seal-PME | 0.01 | [8 empty] | 312011106
3027 |  | 0927830 | 09 | 1996-09-24 | 168 |  | INY |  | 51 |  |  | 54.699 |  | EB | ALL | HMA Thin Overlay | HMA-Type B | 0.08 | [8 empty] | 312011107
3028 |  | 0927830 | 09 | 1996-09-24 | 168 |  | INY |  | 51 |  |  | 54.699 |  | WB | ALL | HMA Thin Overlay | HMA-Type B | 0.08 | [8 empty] | 312011108
3031 |  | 0909630 | 09 | 1982-07-02 | 178 |  | INY |  | 28 |  |  | 42.9 |  | EB | ALL | Chip Seal | Chip Seal-PME | 0.01 | [8 empty] | 312011109
3032 |  | 0909630 | 09 | 1982-07-02 | 178 |  | INY |  | 28 |  |  | 42.9 |  | WB | ALL | Chip Seal | Chip Seal-PME | 0.01 | [8 empty] | 312011110
3029 |  | 0922910 | 09 | 1987-11-13 | 178 |  | INY |  | 28 |  |  | 42.9 |  | EB | ALL | Chip Seal | Chip Seal-PME | 0.01 | [8 empty] | 312011111
3030 |  | 0922910 | 09 | 1987-11-13 | 178 |  | INY |  | 28 |  |  | 42.9 |  | WB | ALL | Chip Seal | Chip Seal-PME | 0.01 | [8 empty] | 312011112
3035 |  | 0922120 | 09 | 1986-10-04 | 178 |  | INY |  | 42.9 |  |  | 62.186 |  | EB | ALL | Chip Seal | Chip Seal-PME | 0.01 | [8 empty] | 312011113
3036 |  | 0922120 | 09 | 1986-10-04 | 178 |  | INY |  | 42.9 |  |  | 62.186 |  | WB | ALL | Chip Seal | Chip Seal-PME | 0.01 | [8 empty] | 312011114
3033 |  | 0933960 | 09 | 2010-09-07 | 178 |  | INY |  | 42.9 |  |  | 48.6 |  | EB | ALL | HMA Thin Overlay | HMA-O | 0.08 | [8 empty] | 312011115
3034 |  | 0933960 | 09 | 2010-09-07 | 178 |  | INY |  | 42.9 |  |  | 48.6 |  | WB | ALL | HMA Thin Overlay | HMA-O | 0.08 | [8 empty] | 312011116
3037 |  | 0933950 | 09 | 2009-08-06 | 178 |  | INY |  | 48.6 |  |  | 60 |  | EB | ALL | Chip Seal | Chip Seal-PME | 0.01 | [8 empty] | 312011117
3038 |  | 0933950 | 09 | 2009-08-06 | 178 |  | INY |  | 48.6 |  |  | 60 |  | WB | ALL | Chip Seal | Chip Seal-PME | 0.01 | [8 empty] | 312011118
3039 |  | 0921550 | 09 | 1986-08-20 | 190 |  | INY |  | 9.85 |  |  | 24.6 |  | EB | ALL | Chip Seal | Chip Seal-PME | 0.01 | [8 empty] | 312011119
3040 |  | 0921550 | 09 | 1986-08-20 | 190 |  | INY |  | 9.85 |  |  | 24.6 |  | WB | ALL | Chip Seal | Chip Seal-PME | 0.01 | [8 empty] | 312011120
3041 |  | 0927330 | 09 | 1995-12-08 | 190 |  | INY |  | 9.85 |  |  | 24.55 |  | EB | ALL | Chip Seal | Chip Seal-PME | 0.01 | Fog Seal | 0.01 | [6 empty] | 312011121
3042 |  | 0927330 | 09 | 1995-12-08 | 190 |  | INY |  | 9.85 |  |  | 24.55 |  | WB | ALL | Chip Seal | Chip Seal-PME | 0.01 | Fog Seal | 0.01 | [6 empty] | 312011122
3043 |  | 0934310 | 09 | 2011-08-08 | 190 |  | INY |  | 9.9 |  |  | 24.6 |  | EB | ALL | Chip Seal | Chip Seal-PME | 0.01 | [8 empty] | 312011123
3044 |  | 0934310 | 09 | 2011-08-08 | 190 |  | INY |  | 9.9 |  |  | 24.6 |  | WB | ALL | Chip Seal | Chip Seal-PME | 0.01 | [8 empty] | 312011124
3045 |  | 0920110 | 09 | 1984-10-26 | 190 |  | INY |  | 24.6 |  |  | 69 |  | EB | ALL | Chip Seal | Chip Seal-PME | 0.01 | [8 empty] | 312011125
3046 |  | 0920110 | 09 | 1984-10-26 | 190 |  | INY |  | 24.6 |  |  | 69 |  | WB | ALL | Chip Seal | Chip Seal-PME | 0.01 | [8 empty] | 312011126
3047 |  | 0925190 | 09 | 1991-11-15 | 190 |  | INY |  | 27 |  |  | 32 |  | EB | ALL | Seal Coat | Seal Coat | 0.01 | Fog Seal | 0.01 | [6 empty] | 312011127
3048 |  | 0925190 | 09 | 1991-11-15 | 190 |  | INY |  | 27 |  |  | 32 |  | WB | ALL | Seal Coat | Seal Coat | 0.01 | Fog Seal | 0.01 | [6 empty] | 312011128
3049 |  | 0928880 | 09 | 1999-10-01 | 190 |  | INY |  | 28.9 |  |  | 31.8 |  | EB | ALL | HMA Thin Overlay | HMA-O PM | 0.08 | [8 empty] | 312011129
3050 |  | 0928880 | 09 | 1999-10-01 | 190 |  | INY |  | 28.9 |  |  | 31.8 |  | WB | ALL | HMA Thin Overlay | HMA-O PM | 0.08 | [8 empty] | 312011130
3051 |  | 0928880 | 09 | 1999-10-01 | 190 |  | INY |  | 32.4 |  |  | 35.2 |  | EB | ALL | HMA Thin Overlay | HMA-O PM | 0.08 | [8 empty] | 312011131
3052 |  | 0928880 | 09 | 1999-10-01 | 190 |  | INY |  | 32.4 |  |  | 35.2 |  | WB | ALL | HMA Thin Overlay | HMA-O PM | 0.08 | [8 empty] | 312011132
3053 |  | 0928880 | 09 | 1999-10-01 | 190 |  | INY |  | 35.5 |  |  | 40 |  | EB | ALL | HMA Thin Overlay | HMA-O PM | 0.08 | [8 empty] | 312011133
3054 |  | 0928880 | 09 | 1999-10-01 | 190 |  | INY |  | 35.5 |  |  | 40 |  | WB | ALL | HMA Thin Overlay | HMA-O PM | 0.08 | [8 empty] | 312011134
3055 |  | 0925190 | 09 | 1991-11-15 | 190 |  | INY |  | 40 |  |  | 50 |  | EB | ALL | Seal Coat | Seal Coat | 0.01 | Fog Seal | 0.01 | [6 empty] | 312011135
3056 |  | 0925190 | 09 | 1991-11-15 | 190 |  | INY |  | 40 |  |  | 50 |  | WB | ALL | Seal Coat | Seal Coat | 0.01 | Fog Seal | 0.01 | [6 empty] | 312011136
3057 |  | 0928730 | 09 | 1998-10-27 | 190 |  | INY |  | 41 |  |  | 57.9 |  | NB | ALL | Chip Seal | Chip Seal-PME | 0.01 | Fog Seal | 0.01 | [6 empty] | 312011137
3058 |  | 0928730 | 09 | 1998-10-27 | 190 |  | INY |  | 41 |  |  | 57.9 |  | SB | ALL | Chip Seal | Chip Seal-PME | 0.01 | Fog Seal | 0.01 | [6 empty] | 312011138
3059 | 0900000222 | 0934750 | 09 | 2011-09-06 | 190 |  | INY |  | 57.9 |  | R | 63.7 |  | EB | ALL | HMA Thin Overlay | HMA-O | 0.08 | Digouts | 0.33 | [6 empty] | 312011139
3060 | 0900000222 | 0934750 | 09 | 2011-09-06 | 190 |  | INY |  | 57.9 |  | R | 63.7 |  | WB | ALL | HMA Thin Overlay | HMA-O | 0.08 | Digouts | 0.33 | [6 empty] | 312011140
3061 | 0900000222 | 0934750 | 09 | 2011-09-06 | 190 |  | INY | R | 66.5 |  |  | 68.5 |  | EB | ALL | HMA Thin Overlay | HMA-O | 0.08 | Digouts | 0.33 | [6 empty] | 312011141
3062 | 0900000222 | 0934750 | 09 | 2011-09-06 | 190 |  | INY | R | 66.5 |  |  | 68.5 |  | WB | ALL | HMA Thin Overlay | HMA-O | 0.08 | Digouts | 0.33 | [6 empty] | 312011142
3063 |  | 0925190 | 09 | 1991-11-15 | 190 |  | INY |  | 69 |  |  | 81.2 |  | EB | ALL | Seal Coat | Seal Coat | 0.01 | Fog Seal | 0.01 | [6 empty] | 312011143
3064 |  | 0925190 | 09 | 1991-11-15 | 190 |  | INY |  | 69 |  |  | 81.2 |  | WB | ALL | Seal Coat | Seal Coat | 0.01 | Fog Seal | 0.01 | [6 empty] | 312011144
3065 |  | 0931120 | 09 | 2003-04-29 | 190 |  | INY |  | 73.013 |  |  | 77.984 |  | EB | ALL | HMA Thin Overlay | HMA-O PM | 0.08 | [8 empty] | 312011145
3066 |  | 0931120 | 09 | 2003-04-29 | 190 |  | INY |  | 73.013 |  |  | 77.984 |  | WB | ALL | HMA Thin Overlay | HMA-O PM | 0.08 | [8 empty] | 312011146
3067 |  | 0931030 | 09 | 2002-11-15 | 190 |  | INY |  | 78 |  |  | 86.5 |  | EB | ALL | HMA Thin Overlay | HMA-O PM | 0.08 | [8 empty] | 312011147
3068 |  | 0931030 | 09 | 2002-11-15 | 190 |  | INY |  | 78 |  |  | 86.5 |  | WB | ALL | HMA Thin Overlay | HMA-O PM | 0.08 | [8 empty] | 312011148
3069 |  | 0920860 | 09 | 1985-08-15 | 190 |  | INY |  | 81.2 |  |  | 86 |  | EB | ALL | Chip Seal | Chip Seal-PME | 0.01 | Fog Seal | 0.01 | [6 empty] | 312011149
3070 |  | 0920860 | 09 | 1985-08-15 | 190 |  | INY |  | 81.2 |  |  | 86 |  | WB | ALL | Chip Seal | Chip Seal-PME | 0.01 | Fog Seal | 0.01 | [6 empty] | 312011150
3071 |  | 0909994 | 09 | 1983-08-19 | 190 |  | INY |  | 86 |  |  | 112 |  | EB | ALL | Chip Seal | Chip Seal-PME | 0.01 | [8 empty] | 312011151
3072 |  | 0909994 | 09 | 1983-08-19 | 190 |  | INY |  | 86 |  |  | 112 |  | WB | ALL | Chip Seal | Chip Seal-PME | 0.01 | [8 empty] | 312011152
3073 |  | 0929970 | 09 | 2000-12-13 | 190 |  | INY |  | 86.5 |  |  | 99.5 |  | EB | ALL | Chip Seal | Chip Seal-PME | 0.01 | Fog Seal | 0.01 | [6 empty] | 312011153
3074 |  | 0929970 | 09 | 2000-12-13 | 190 |  | INY |  | 86.5 |  |  | 99.5 |  | WB | ALL | Chip Seal | Chip Seal-PME | 0.01 | Fog Seal | 0.01 | [6 empty] | 312011154
3075 |  | 0933220 | 09 | 2006-12-01 | 190 |  | INY |  | 86.5 |  |  | 96.8 |  | EB | ALL | HMA Thin Overlay | HMA-O | 0.1 | [8 empty] | 312011155
3076 |  | 0933220 | 09 | 2006-12-01 | 190 |  | INY |  | 86.5 |  |  | 96.8 |  | WB | ALL | HMA Thin Overlay | HMA-O | 0.1 | [8 empty] | 312011156
3079 |  | 0933730 | 09 | 2008-06-12 | 190 |  | INY |  | 96.8 |  |  | 107 |  | EB | ALL | Chip Seal | Chip Seal-PME | 0.01 | [8 empty] | 312011157
3080 |  | 0933730 | 09 | 2008-06-12 | 190 |  | INY |  | 96.8 |  |  | 107 |  | WB | ALL | Chip Seal | Chip Seal-PME | 0.01 | [8 empty] | 312011158
3077 | 0900020095 | 0934800 | 09 | 2013-02-08 | 190 |  | INY |  | 96.8 |  |  | 111.6 |  | EB | ALL | HMA Thin Overlay | HMA-Type A | 0.08 | [8 empty] | 312011159
3078 | 0900020095 | 0934800 | 09 | 2013-02-08 | 190 |  | INY |  | 96.8 |  |  | 111.6 |  | WB | ALL | HMA Thin Overlay | HMA-Type A | 0.08 | [8 empty] | 312011160
3081 |  | 0927330 | 09 | 1995-12-08 | 190 |  | INY |  | 99.5 |  |  | 111.57 |  | EB | ALL | Chip Seal | Chip Seal-PME | 0.01 | Fog Seal | 0.01 | [6 empty] | 312011161
3082 |  | 0927330 | 09 | 1995-12-08 | 190 |  | INY |  | 99.5 |  |  | 111.57 |  | WB | ALL | Chip Seal | Chip Seal-PME | 0.01 | Fog Seal | 0.01 | [6 empty] | 312011162
3083 |  | 0931120 | 09 | 2003-04-29 | 190 |  | INY |  | 107 |  |  | 111.974 |  | EB | ALL | HMA Thin Overlay | HMA-O PM | 0.08 | [8 empty] | 312011163
3084 |  | 0931120 | 09 | 2003-04-29 | 190 |  | INY |  | 107 |  |  | 111.974 |  | WB | ALL | HMA Thin Overlay | HMA-O PM | 0.08 | [8 empty] | 312011164
3085 |  | 0907980 | 09 | 1979-11-08 | 190 |  | INY |  | 112 |  |  | 124.4 |  | EB | ALL | Chip Seal | Chip Seal-PME | 0.01 | [8 empty] | 312011165
3086 |  | 0907980 | 09 | 1979-11-08 | 190 |  | INY |  | 112 |  |  | 124.4 |  | WB | ALL | Chip Seal | Chip Seal-PME | 0.01 | [8 empty] | 312011166
3087 |  | 0922910 | 09 | 1987-11-13 | 190 |  | INY |  | 112.75 |  |  | 114.25 |  | EB | ALL | Chip Seal | Chip Seal-PME | 0.01 | [8 empty] | 312011167
3088 |  | 0922910 | 09 | 1987-11-13 | 190 |  | INY |  | 112.75 |  |  | 114.25 |  | WB | ALL | Chip Seal | Chip Seal-PME | 0.01 | [8 empty] | 312011168
3089 |  | 0922910 | 09 | 1987-11-13 | 190 |  | INY |  | 115.3 |  |  | 117.1 |  | EB | ALL | Chip Seal | Chip Seal-PME | 0.01 | [8 empty] | 312011169
3090 |  | 0922910 | 09 | 1987-11-13 | 190 |  | INY |  | 115.3 |  |  | 117.1 |  | WB | ALL | Chip Seal | Chip Seal-PME | 0.01 | [8 empty] | 312011170
3091 |  | 0922910 | 09 | 1987-11-13 | 190 |  | INY |  | 117.2 |  |  | 140.692 |  | EB | ALL | Chip Seal | Chip Seal-PME | 0.01 | [8 empty] | 312011171
3092 |  | 0922910 | 09 | 1987-11-13 | 190 |  | INY |  | 117.2 |  |  | 140.692 |  | WB | ALL | Chip Seal | Chip Seal-PME | 0.01 | [8 empty] | 312011172
3093 |  | 0908660 | 09 | 1980-12-05 | 190 |  | INY |  | 121 |  |  | 140.692 |  | EB | ALL | Chip Seal | Chip Seal-PME | 0.01 | [8 empty] | 312011173
3094 |  | 0908660 | 09 | 1980-12-05 | 190 |  | INY |  | 121 |  |  | 140.692 |  | WB | ALL | Chip Seal | Chip Seal-PME | 0.01 | [8 empty] | 312011174
3095 |  | 0931120 | 09 | 2003-04-29 | 190 |  | INY |  | 127.446 |  |  | 130.988 |  | EB | ALL | HMA Thin Overlay | HMA-O PM | 0.08 | [8 empty] | 312011175
3096 |  | 0931120 | 09 | 2003-04-29 | 190 |  | INY |  | 127.446 |  |  | 130.988 |  | WB | ALL | HMA Thin Overlay | HMA-O PM | 0.08 | [8 empty] | 312011176
3097 |  | 0931550 | 09 | 2004-12-10 | 190 |  | INY |  | 131 |  |  | 136 |  | EB | ALL | HMA Thin Overlay | HMA-O PM | 0.08 | [8 empty] | 312011177
3098 |  | 0931550 | 09 | 2004-12-10 | 190 |  | INY |  | 131 |  |  | 136 |  | WB | ALL | HMA Thin Overlay | HMA-O PM | 0.08 | [8 empty] | 312011178
3099 |  | 0930850 | 09 | 2002-08-09 | 190 |  | INY |  | 136 |  |  | 140.692 |  | EB | ALL | HMA Thin Overlay | HMA-O PM | 0.08 | [8 empty] | 312011179
3100 |  | 0930850 | 09 | 2002-08-09 | 190 |  | INY |  | 136 |  |  | 140.692 |  | WB | ALL | HMA Thin Overlay | HMA-O PM | 0.08 | [8 empty] | 312011180
3101 |  | 0909998 | 09 | 1983-08-02 | 395 |  | INY | R | 0 |  | R | 11.8 |  | NB | ALL | Chip Seal | Chip Seal-PME | 0.01 | [8 empty] | 312011181
3102 |  | 0909998 | 09 | 1983-08-02 | 395 |  | INY | R | 0 |  | R | 11.8 |  | SB | ALL | Chip Seal | Chip Seal-PME | 0.01 | [8 empty] | 312011182
3103 |  | 0921140 | 09 | 1991-10-31 | 395 |  | INY | R | 0 |  | R | 11.8 |  | NB | ALL | HMA Medium Overlay | HMA | 0.15 | Digouts | 0.3 | [6 empty] | 312011183
3104 |  | 0921140 | 09 | 1991-10-31 | 395 |  | INY | R | 0 |  | R | 11.8 |  | SB | ALL | HMA Medium Overlay | HMA | 0.15 | Digouts | 0.3 | [6 empty] | 312011184
3105 |  | 0929480 | 09 | 2001-01-12 | 395 |  | INY | R | 0 |  | R | 4 | R | NB | ALL | Chip Seal | Chip Seal-PME | 0.01 | [8 empty] | 312011185
3106 |  | 0929480 | 09 | 2001-01-12 | 395 |  | INY | R | 0 |  | R | 4 | L | SB | ALL | Chip Seal | Chip Seal-PME | 0.01 | [8 empty] | 312011186
3107 |  | 0929550 | 09 | 2006-09-22 | 395 |  | INY | R | 0 |  | R | 8.6 |  | NB | ALL | HMA Medium Overlay | RHMA-G | 0.2 | Digouts | 0.3 | Crack Sealing | 0.01 |  |  |  |  | 312011187
3108 |  | 0929550 | 09 | 2006-09-22 | 395 |  | INY | R | 0 |  | R | 8.6 |  | SB | ALL | HMA Medium Overlay | RHMA-G | 0.2 | Digouts | 0.3 | Crack Sealing | 0.01 |  |  |  |  | 312011188
3109 |  | 0929480 | 09 | 2001-01-12 | 395 |  | INY | R | 4 | R | R | 11.8 |  | NB | ALL | Chip Seal | Chip Seal-PME | 0.01 | [8 empty] | 312011189
3110 |  | 0929480 | 09 | 2001-01-12 | 395 |  | INY | R | 4 | L | R | 11.8 |  | SB | ALL | Chip Seal | Chip Seal-PME | 0.01 | [8 empty] | 312011190
3111 |  | 0931660 | 09 | 2009-07-22 | 395 |  | INY | R | 8.5 |  | R | 11.8 |  | NB | ALL | HMA Medium Overlay | RHMA-G | 0.15 | Digouts | 0.4 | [6 empty] | 312011191
3112 |  | 0931660 | 09 | 2009-07-22 | 395 |  | INY | R | 8.5 |  | R | 11.8 |  | SB | ALL | HMA Medium Overlay | RHMA-G | 0.15 | Digouts | 0.4 | [6 empty] | 312011192
3113 |  | 0931560 | 09 | 2004-08-23 | 395 |  | INY |  | 11.7 |  |  | 25.8 |  | SB | ALL | Chip Seal | Chip Seal-PME | 0.01 | Fog Seal | 0.01 | [6 empty] | 312011193
3115 |  | 0921150 | 09 | 1993-10-14 | 395 |  | INY | R | 11.8 |  | R | 15 |  | NB | ALL | HMA Thick Overlay | HMA-O PM | 0.45 | Milling | -0.3 | [6 empty] | 312011194
3116 |  | 0922120 | 09 | 1986-10-04 | 395 |  | INY | R | 11.8 |  | R | 20.3 |  | NB | ALL | Chip Seal | Chip Seal-PME | 0.01 | [8 empty] | 312011195
3117 |  | 0922120 | 09 | 1986-10-04 | 395 |  | INY | R | 11.8 |  | R | 20.3 |  | SB | ALL | Chip Seal | Chip Seal-PME | 0.01 | [8 empty] | 312011196
3118 |  | 0927260 | 09 | 2000-03-10 | 395 |  | INY | R | 11.8 |  | R | 20.385 |  | SB | ALL | HMA Thick Overlay | HMA | 0.2 | GPI | 0.01 | HMA | 0.15 | Milling | -0.1 |  |  | 312011197
3119 |  | 0929480 | 09 | 2001-01-12 | 395 |  | INY | R | 11.8 |  | R | 15 |  | NB | ALL | Chip Seal | Chip Seal-PME | 0.01 | [8 empty] | 312011198
3120 |  | 0929480 | 09 | 2001-01-12 | 395 |  | INY | R | 11.8 |  | R | 15 |  | SB | ALL | Chip Seal | Chip Seal-PME | 0.01 | [8 empty] | 312011199
3121 |  | 0933210 | 09 | 2008-09-04 | 395 |  | INY | R | 11.8 |  | R | 15 |  | NB | ALL | HMA Thin Overlay | RHMA-O | 0.08 | Digouts | 0.34 | [6 empty] | 312011200
3114 |  | 0933970 | 09 | 2009-07-08 | 395 |  | INY | R | 11.8 |  | R | 20.4 |  | SB | ALL | HMA Thin Overlay | RHMA-O | 0.08 | [8 empty] | 312011201
3122 |  | 0931560 | 09 | 2004-08-23 | 395 |  | INY | R | 15 |  | R | 17.2 |  | NB | ALL | Chip Seal | Chip Seal-PME | 0.01 | Fog Seal | 0.01 | [6 empty] | 312011202
3123 |  | 0933970 | 09 | 2009-07-08 | 395 |  | INY | R | 15.02 |  | R | 17.19 |  | NB | ALL | HMA Thin Overlay | RHMA-O | 0.08 | [8 empty] | 312011203
3124 |  | 0927260 | 09 | 2000-03-10 | 395 |  | INY | R | 15.1 |  | R | 17.3 |  | NB | ALL | HMA Thick Overlay | HMA | 0.2 | GPI | 0.01 | HMA | 0.15 | Milling | -0.1 |  |  | 312011204
3125 |  | 0921150 | 09 | 1993-10-14 | 395 |  | INY | R | 17.2 |  | R | 20.4 |  | NB | ALL | HMA Thick Overlay | HMA-O PM | 0.35 | Milling | -0.2 | [6 empty] | 312011205
3126 |  | 0933210 | 09 | 2008-09-04 | 395 |  | INY | R | 17.2 |  |  | 25.9 |  | NB | ALL | HMA Thin Overlay | RHMA-O | 0.08 | Digouts | 0.34 | [6 empty] | 312011206
3127 |  | 0922910 | 09 | 1987-11-13 | 395 |  | INY | R | 20.2 |  | R | 23 |  | NB | ALL | Chip Seal | Chip Seal-PME | 0.01 | [8 empty] | 312011207
3128 |  | 0922910 | 09 | 1987-11-13 | 395 |  | INY | R | 20.2 |  | R | 23 |  | SB | ALL | Chip Seal | Chip Seal-PME | 0.01 | [8 empty] | 312011208
3129 |  | 0925890 | 09 | 1993-09-14 | 395 |  | INY | R | 20.3 |  | R | 22.2 |  | NB | ALL | HMA Thin Overlay | HMA-Type B | 0.08 | [8 empty] | 312011209
3130 |  | 0925890 | 09 | 1993-09-14 | 395 |  | INY | R | 20.3 |  | R | 22.2 |  | SB | ALL | HMA Thin Overlay | HMA-Type B | 0.08 | [8 empty] | 312011210
3131 |  | 0933210 | 09 | 2008-09-04 | 395 |  | INY | R | 20.34 |  |  | 25.9 |  | SB | ALL | HMA Thin Overlay | RHMA-O | 0.08 | [8 empty] | 312011211
3132 |  | 0928190 | 09 | 1997-09-16 | 395 |  | INY | R | 20.4 |  | R | 23.2 |  | SB | ALL | Chip Seal | Chip Seal-PME | 0.01 | Fog Seal | 0.01 | [6 empty] | 312011212
3133 |  | 0928440 | 09 | 2001-01-08 | 395 |  | INY | R | 20.4 |  |  | 25.8 |  | NB | ALL | HMA Medium Overlay | HMA-Type A | 0.25 | Milling | -0.1 | [6 empty] | 312011213
3134 |  | 0928440 | 09 | 2001-01-08 | 395 |  | INY | R | 20.4 |  |  | 25.8 |  | SB | ALL | HMA Medium Overlay | HMA-Type A | 0.25 | Milling | -0.1 | [6 empty] | 312011214
3135 |  | 0931560 | 09 | 2004-08-23 | 395 |  | INY | R | 20.4 |  |  | 25.8 |  | NB | ALL | Chip Seal | Chip Seal-PME | 0.01 | Fog Seal | 0.01 | [6 empty] | 312011215
3136 |  | 0909650 | 09 | 1982-07-13 | 395 |  | INY | R | 22.8 |  |  | 26.3 |  | NB | ALL | Chip Seal | Chip Seal-PME | 0.01 | [8 empty] | 312011216
3137 |  | 0909650 | 09 | 1982-07-13 | 395 |  | INY | R | 22.8 |  |  | 26.3 |  | SB | ALL | Chip Seal | Chip Seal-PME | 0.01 | [8 empty] | 312011217
3138 |  | 0930140 | 09 | 2006-09-22 | 395 |  | INY |  | 25.8 |  |  | 31.2 |  | NB | ALL | HMA Thin Overlay | RHMA-G | 0.08 | [8 empty] | 312011218
3139 |  | 0930140 | 09 | 2006-09-22 | 395 |  | INY |  | 25.8 |  |  | 31.2 |  | SB | ALL | HMA Thin Overlay | RHMA-G | 0.08 | Digouts | 0.33 | [6 empty] | 312011219
3140 |  | 0930640 | 09 | 2001-11-02 | 395 |  | INY |  | 25.8 |  |  | 31.1 |  | NB | ALL | Chip Seal | Chip Seal-PME | 0.01 | Fog Seal | 0.01 | [6 empty] | 312011220
3141 |  | 0930640 | 09 | 2001-11-02 | 395 |  | INY |  | 25.8 |  |  | 31.1 |  | SB | ALL | Chip Seal | Chip Seal-PME | 0.01 | Fog Seal | 0.01 | [6 empty] | 312011221
3142 |  | 0921550 | 09 | 1986-08-20 | 395 |  | INY |  | 30.8 |  |  | 35.3 |  | NB | ALL | Chip Seal | Chip Seal-PME | 0.01 | [8 empty] | 312011222
3143 |  | 0921550 | 09 | 1986-08-20 | 395 |  | INY |  | 30.8 |  |  | 35.3 |  | SB | ALL | Chip Seal | Chip Seal-PME | 0.01 | [8 empty] | 312011223
3144 |  | 0926420 | 09 | 1994-06-08 | 395 |  | INY |  | 31.2 |  |  | 41.3 |  | NB | ALL | Chip Seal | Chip Seal-PME | 0.01 | Fog Seal | 0.01 | [6 empty] | 312011224
3145 |  | 0926420 | 09 | 1994-06-08 | 395 |  | INY |  | 31.2 |  |  | 41.3 |  | SB | ALL | Chip Seal | Chip Seal-PME | 0.01 | Fog Seal | 0.01 | [6 empty] | 312011225
3146 |  | 0928820 | 09 | 2000-11-22 | 395 |  | INY |  | 31.2 |  |  | 40.5 |  | NB | ALL | HMA Medium Overlay | HMA | 0.25 | Milling | -0.1 | Crack Sealing | 0.01 |  |  |  |  | 312011226
3147 |  | 0928820 | 09 | 2000-11-22 | 395 |  | INY |  | 31.2 |  |  | 40.5 |  | SB | ALL | HMA Medium Overlay | HMA | 0.25 | Milling | -0.1 | Crack Sealing | 0.01 |  |  |  |  | 312011227
3148 |  | 0909984 | 09 | 1983-07-18 | 395 |  | INY |  | 35.3 |  |  | 46.6 |  | NB | ALL | Chip Seal | Chip Seal-PME | 0.01 | [8 empty] | 312011228
3149 |  | 0909984 | 09 | 1983-07-18 | 395 |  | INY |  | 35.3 |  |  | 46.6 |  | SB | ALL | Chip Seal | Chip Seal-PME | 0.01 | [8 empty] | 312011229
3150 |  | 0923320 | 09 | 2000-01-26 | 395 |  | INY |  | 40.5 |  |  | 41.33 |  | NB | ALL | HMA Thick Overlay | HMA | 0.3 | Milling | -0.1 | [6 empty] | 312011230
3151 |  | 0923320 | 09 | 2000-01-26 | 395 |  | INY |  | 40.5 |  |  | 41.33 |  | SB | ALL | HMA Thick Overlay | HMA | 0.3 | Milling | -0.1 | [6 empty] | 312011231
3152 |  | 0930140 | 09 | 2006-09-22 | 395 |  | INY |  | 41.3 |  |  | 45.6 |  | NB | ALL | HMA Thin Overlay | RHMA-G | 0.08 | [8 empty] | 312011232
3153 |  | 0930140 | 09 | 2006-09-22 | 395 |  | INY |  | 41.3 |  |  | 45.6 |  | SB | ALL | HMA Thin Overlay | RHMA-G | 0.08 | [8 empty] | 312011233
3154 |  | 0933300 | 09 | 2007-10-19 | 395 |  | INY |  | 44.9 |  |  | 50.9 |  | SB | 1 | HMA Medium Overlay | RHMA-G | 0.13 | [8 empty] | 312011234
3155 |  | 0933300 | 09 | 2007-10-19 | 395 |  | INY |  | 44.9 |  |  | 50.9 |  | SB | 2 | HMA Medium Overlay | RHMA-G | 0.13 | Digouts | 0.33 | [6 empty] | 312011235
3156 |  | 0928190 | 09 | 1997-09-16 | 395 |  | INY |  | 45.3 |  |  | 54.9 |  | SB | ALL | Chip Seal | Chip Seal-PME | 0.01 | Fog Seal | 0.01 | [6 empty] | 312011236
3157 |  | 0931130 | 09 | 2003-05-30 | 395 |  | INY |  | 45.5 |  |  | 48.5 |  | SB | ALL | HMA Thin Overlay | HMA-Type A | 0.08 | Fog Seal | 0.01 | [6 empty] | 312011237
3158 |  | 0933060 | 09 | 2006-09-25 | 395 |  | INY |  | 45.5 |  |  | 50.3 |  | NB | ALL | Chip Seal | Chip Seal-PME | 0.01 | Fog Seal | 0.01 | [6 empty] | 312011238
3159 |  | 0928730 | 09 | 1998-10-27 | 395 |  | INY |  | 45.6 |  |  | 50.9 |  | NB | ALL | Chip Seal | Chip Seal-PME | 0.01 | Fog Seal | 0.01 | [6 empty] | 312011239
3160 |  | 0928730 | 09 | 1998-10-27 | 395 |  | INY |  | 45.6 |  |  | 50.9 |  | SB | ALL | Chip Seal | Chip Seal-PME | 0.01 | Fog Seal | 0.01 | [6 empty] | 312011240
3161 |  | 0929790 | 09 | 2001-01-08 | 395 |  | INY |  | 45.6 |  |  | 50.3 |  | SB | ALL | HMA Medium Overlay | HMA | 0.25 | [8 empty] | 312011241
3162 |  | 0923150 | 09 | 1988-08-17 | 395 |  | INY |  | 50.8 |  |  | 53 |  | NB | ALL | Chip Seal | Chip Seal-PME | 0.01 | Fog Seal | 0.01 | [6 empty] | 312011242
3163 |  | 0923150 | 09 | 1988-08-17 | 395 |  | INY |  | 50.8 |  |  | 53 |  | SB | ALL | Chip Seal | Chip Seal-PME | 0.01 | Fog Seal | 0.01 | [6 empty] | 312011243
3164 |  | 0933060 | 09 | 2006-09-25 | 395 |  | INY |  | 50.9 |  |  | 52.9 |  | NB | ALL | Chip Seal | Chip Seal-PME | 0.01 | Fog Seal | 0.01 | [6 empty] | 312011244
3165 |  | 0933060 | 09 | 2006-09-25 | 395 |  | INY |  | 50.9 |  |  | 52.9 |  | SB | ALL | Chip Seal | Chip Seal-PME | 0.01 | Fog Seal | 0.01 | [6 empty] | 312011245
3166 |  | 0923320 | 09 | 2000-01-26 | 395 |  | INY |  | 50.901 |  |  | 52.89 |  | NB | ALL | HMA Thick Overlay | HMA | 0.3 | Milling | -0.1 | [6 empty] | 312011246
3167 |  | 0923320 | 09 | 2000-01-26 | 395 |  | INY |  | 50.901 |  |  | 52.89 |  | SB | ALL | HMA Thick Overlay | HMA | 0.3 | Milling | -0.1 | [6 empty] | 312011247
3172 |  | 0928730 | 09 | 1998-10-27 | 395 |  | INY |  | 52.9 |  |  | 54.6 |  | NB | ALL | Chip Seal | Chip Seal-PME | 0.01 | Fog Seal | 0.01 | [6 empty] | 312011248
3173 |  | 0928730 | 09 | 1998-10-27 | 395 |  | INY |  | 52.9 |  |  | 54.6 |  | SB | ALL | Chip Seal | Chip Seal-PME | 0.01 | Fog Seal | 0.01 | [6 empty] | 312011249
3168 |  | 0933300 | 09 | 2007-10-19 | 395 |  | INY |  | 52.9 |  |  | 54.7 |  | NB | 1 | HMA Medium Overlay | RHMA-G | 0.13 | [8 empty] | 312011250
3169 |  | 0933300 | 09 | 2007-10-19 | 395 |  | INY |  | 52.9 |  |  | 54.7 |  | NB | 2 | HMA Medium Overlay | RHMA-G | 0.13 | Digouts | 0.33 | [6 empty] | 312011251
3170 |  | 0933300 | 09 | 2007-10-19 | 395 |  | INY |  | 52.9 |  |  | 54.7 |  | SB | 1 | HMA Medium Overlay | RHMA-G | 0.13 | [8 empty] | 312011252
3171 |  | 0933300 | 09 | 2007-10-19 | 395 |  | INY |  | 52.9 |  |  | 54.7 |  | SB | 2 | HMA Medium Overlay | RHMA-G | 0.13 | Digouts | 0.33 | [6 empty] | 312011253
3174 |  | 0931540 | 09 | 2005-07-06 | 395 |  | INY |  | 54.6 |  |  | 57.4 |  | NB | ALL | HMA Thin Overlay | HMA-O | 0.08 | [8 empty] | 312011254
3175 |  | 0931540 | 09 | 2005-07-06 | 395 |  | INY |  | 54.6 |  |  | 57.4 |  | SB | ALL | HMA Thin Overlay | HMA-O | 0.08 | [8 empty] | 312011255
3176 |  | 0921550 | 09 | 1986-08-20 | 395 |  | INY |  | 55.1 |  | R | 60.5 | R | NB | ALL | Chip Seal | Chip Seal-PME | 0.01 | [8 empty] | 312011256
3177 |  | 0921550 | 09 | 1986-08-20 | 395 |  | INY |  | 55.1 |  | R | 60.5 | L | SB | ALL | Chip Seal | Chip Seal-PME | 0.01 | [8 empty] | 312011257
3178 |  | 0933650 | 09 | 2009-10-22 | 395 |  | INY |  | 57.1 |  | R | 58 |  | NB | 1 | HMA Medium Overlay | HMA-O | 0.06 | HMA-Type A | 0.2 | Milling | -0.2 |  |  |  |  | 312011258
3179 |  | 0933650 | 09 | 2009-10-22 | 395 |  | INY |  | 57.1 |  | R | 58 |  | NB | 2 | HMA Medium Overlay | HMA-O | 0.06 | HMA-Type A | 0.25 | GPI | 0.01 | HMA-Type A | 0.2 | Milling | -0.45 | 312011259
3180 |  | 0933650 | 09 | 2009-10-22 | 395 |  | INY |  | 57.1 |  | R | 58 |  | SB | 1 | HMA Medium Overlay | HMA-O | 0.06 | HMA-TYPE A | 0.2 | Milling | -0.2 |  |  |  |  | 312011260
3181 |  | 0933650 | 09 | 2009-10-22 | 395 |  | INY |  | 57.1 |  | R | 58 |  | SB | 2 | HMA Thick Overlay | HMA-O | 0.06 | HMA-Type A | 0.25 | GPI | 0.01 | HMA-Type A | 0.2 | Milling | -0.45 | 312011261
3182 |  | 0922490 | 09 | 1987-08-28 | 395 |  | INY |  | 57.3 |  | R | 58 |  | NB | ALL | Chip Seal | Chip Seal-PME | 0.01 | [8 empty] | 312011262
3183 |  | 0922490 | 09 | 1987-08-28 | 395 |  | INY |  | 57.3 |  | R | 58 |  | SB | ALL | Chip Seal | Chip Seal-PME | 0.01 | [8 empty] | 312011263
3184 |  | 0921200 | 09 | 1995-09-06 | 395 |  | INY |  | 57.4 |  |  | 57.9 |  | NB | ALL | HMA Thick Overlay | HMA | 0.35 | Milling | -0.35 | [6 empty] | 312011264
3185 |  | 0921200 | 09 | 1995-09-06 | 395 |  | INY |  | 57.4 |  |  | 57.9 |  | SB | ALL | HMA Thick Overlay | HMA | 0.35 | Milling | -0.35 | [6 empty] | 312011265
3186 |  | 0929490 | 09 | 2001-01-03 | 395 |  | INY |  | 57.4 |  |  | 57.9 |  | NB | ALL | HMA Thin Overlay | HMA-O | 0.06 | [8 empty] | 312011266
3187 |  | 0929490 | 09 | 2001-01-03 | 395 |  | INY |  | 57.4 |  |  | 57.9 |  | SB | ALL | HMA Thin Overlay | HMA-O | 0.06 | [8 empty] | 312011267
3188 |  | 0931540 | 09 | 2005-07-06 | 395 |  | INY |  | 57.9 |  | R | 59 |  | NB | ALL | HMA Thin Overlay | HMA-O | 0.08 | [8 empty] | 312011268
3189 |  | 0931540 | 09 | 2005-07-06 | 395 |  | INY |  | 57.9 |  | R | 59 |  | SB | ALL | HMA Thin Overlay | HMA-O | 0.08 | [8 empty] | 312011269
3192 |  | 0931580 | 09 | 2004-11-05 | 395 |  | INY | R | 59 |  |  | 65.5 |  | NB | ALL | Chip Seal | Chip Seal-PME | 0.01 | Fog Seal | 0.01 | [6 empty] | 312011270
3193 |  | 0931580 | 09 | 2004-11-05 | 395 |  | INY | R | 59 |  |  | 65.5 |  | SB | ALL | Chip Seal | Chip Seal-PME | 0.01 | Fog Seal | 0.01 | [6 empty] | 312011271
3190 | 0900020098 | 0934810 | 09 | 2013-09-18 | 395 |  | INY | R | 59 |  | R | 65 | R | NB | ALL | HMA Thin Overlay | HMA-G | 0.08 | [8 empty] | 312011272
3191 | 0900020098 | 0934810 | 09 | 2013-09-18 | 395 |  | INY | R | 59 |  | R | 65 | L | SB | ALL | HMA Thin Overlay | HMA-G | 0.08 | [8 empty] | 312011273
3194 |  | 0909984 | 09 | 1983-07-18 | 395 |  | INY | R | 60.5 | R |  | 67 |  | EB | ALL | Chip Seal | Chip Seal-PME | 0.01 | [8 empty] | 312011274
3195 |  | 0909984 | 09 | 1983-07-18 | 395 |  | INY | R | 60.5 | L |  | 67 |  | WB | ALL | Chip Seal | Chip Seal-PME | 0.01 | [8 empty] | 312011275
3196 |  | 0921080 | 09 | 1989-10-18 | 395 |  | INY | R | 60.6 | R |  | 67 |  | NB | ALL | HMA Medium Overlay | HMA | 0.2 | [8 empty] | 312011276
3197 |  | 0921080 | 09 | 1989-10-18 | 395 |  | INY | R | 60.6 | L |  | 67 |  | SB | ALL | HMA Medium Overlay | HMA | 0.2 | [8 empty] | 312011277
3198 |  | 0928730 | 09 | 1998-10-27 | 395 |  | INY | R | 65.2 | R |  | 71.2 |  | NB | ALL | Chip Seal | Chip Seal-PME | 0.01 | Fog Seal | 0.01 | [6 empty] | 312011278
3199 |  | 0928730 | 09 | 1998-10-27 | 395 |  | INY | R | 65.2 | L |  | 71.2 |  | SB | ALL | Chip Seal | Chip Seal-PME | 0.01 | Fog Seal | 0.01 | [6 empty] | 312011279
3200 |  | 0926750 | 09 | 1993-10-26 | 395 |  | INY |  | 67 |  |  | 73 |  | NB | ALL | HMA Thin Overlay | RHMA-O | 0.06 | [8 empty] | 312011280
3201 |  | 0926750 | 09 | 1993-10-26 | 395 |  | INY |  | 67 |  |  | 73 |  | SB | ALL | HMA Thin Overlay | RHMA-O | 0.06 | [8 empty] | 312011281
3202 |  | 0924960 | 09 | 1998-07-22 | 395 |  | INY |  | 71.2 |  |  | 74.021 |  | NB | ALL | HMA Thick Overlay | HMA-Type B | 0.33 | [8 empty] | 312011282
3203 |  | 0924960 | 09 | 1998-07-22 | 395 |  | INY |  | 71.2 |  |  | 74.021 |  | SB | ALL | HMA Thick Overlay | HMA-Type B | 0.33 | [8 empty] | 312011283
3204 |  | 0924190 | 09 | 1990-10-12 | 395 |  | INY |  | 73 |  |  | 74 |  | NB | ALL | HMA Thick Overlay | HMA-Type B | 0.33 | [8 empty] | 312011284
3205 |  | 0924190 | 09 | 1990-10-12 | 395 |  | INY |  | 73 |  |  | 74 |  | SB | ALL | HMA Thick Overlay | HMA-Type B | 0.33 | [8 empty] | 312011285
3206 |  | 0921550 | 09 | 1986-08-20 | 395 |  | INY |  | 73.7 |  |  | 77.5 |  | NB | ALL | Chip Seal | Chip Seal-PME | 0.01 | [8 empty] | 312011286
3207 |  | 0921550 | 09 | 1986-08-20 | 395 |  | INY |  | 73.7 |  |  | 77.5 |  | SB | ALL | Chip Seal | Chip Seal-PME | 0.01 | [8 empty] | 312011287
3210 |  | 0925190 | 09 | 1991-11-15 | 395 |  | INY |  | 74 |  |  | 75.5 |  | NB | ALL | Seal Coat | Seal Coat | 0.01 | Fog Seal | 0.01 | [6 empty] | 312011288
3211 |  | 0925190 | 09 | 1991-11-15 | 395 |  | INY |  | 74 |  |  | 75.5 |  | SB | ALL | Seal Coat | Seal Coat | 0.01 | Fog Seal | 0.01 | [6 empty] | 312011289
3212 |  | 0907560 | 09 | 1981-05-07 | 395 |  | INY |  | 75.3 |  |  | 77.5 |  | NB | ALL | HMA Medium Overlay | HMA-Type B | 0.2 | GPI | 0.01 | Digouts | 0.6 |  |  |  |  | 312011292
3213 |  | 0907560 | 09 | 1981-05-07 | 395 |  | INY |  | 75.3 |  |  | 77.5 |  | SB | ALL | HMA Medium Overlay | HMA-Type B | 0.2 | GPI | 0.01 | [6 empty] | 312011293
3214 |  | 0928270 | 09 | 2000-07-21 | 395 |  | INY |  | 75.3 |  |  | 77.6 |  | NB | ALL | HMA Medium Overlay | HMA-Type A | 0.15 | Milling | -0.15 | [6 empty] | 312011294
3215 |  | 0928270 | 09 | 2000-07-21 | 395 |  | INY |  | 75.3 |  |  | 77.6 |  | SB | ALL | HMA Medium Overlay | HMA-Type A | 0.15 | Milling | -0.15 | [6 empty] | 312011295
3216 |  | 0933730 | 09 | 2008-06-12 | 395 |  | INY |  | 75.3 |  |  | 77.6 |  | NB | ALL | Chip Seal | Chip Seal-PME | 0.01 | [8 empty] | 312011296
3217 |  | 0933730 | 09 | 2008-06-12 | 395 |  | INY |  | 75.3 |  |  | 77.6 |  | SB | ALL | Chip Seal | Chip Seal-PME | 0.01 | [8 empty] | 312011297
3218 | 0900020098 | 0934810 | 09 | 2013-09-18 | 395 |  | INY |  | 76 |  |  | 77.1 |  | NB | ALL | HMA Thin Overlay | HMA-G | 0.08 | [8 empty] | 312011298
3219 | 0900020098 | 0934810 | 09 | 2013-09-18 | 395 |  | INY |  | 76 |  |  | 77.1 |  | SB | ALL | HMA Thin Overlay | HMA-G | 0.08 | [8 empty] | 312011299
3220 |  | 0920850 | 09 | 1986-01-15 | 395 |  | INY |  | 77.5 |  | R | 89.3 |  | NB | ALL | Chip Seal | Chip Seal-PME | 0.01 | Fog Seal | 0.01 | [6 empty] | 312011300
3221 |  | 0920850 | 09 | 1986-01-15 | 395 |  | INY |  | 77.5 |  | R | 89.3 |  | SB | ALL | Chip Seal | Chip Seal-PME | 0.01 | Fog Seal | 0.01 | [6 empty] | 312011301
3222 |  | 0921090 | 09 | 1992-11-04 | 395 |  | INY |  | 77.5 |  |  | 91.4 |  | NB | ALL | HMA Medium Overlay | HMA-Type B | 0.25 | Milling | -0.2 | [6 empty] | 312011302
3223 |  | 0921090 | 09 | 1992-11-04 | 395 |  | INY |  | 77.5 |  |  | 91.4 |  | SB | ALL | HMA Medium Overlay | HMA-Type B | 0.25 | Milling | -0.2 | [6 empty] | 312011303
3224 |  | 0928730 | 09 | 1998-10-27 | 395 |  | INY | R | 86 |  |  | 92.8 |  | NB | ALL | Chip Seal | Chip Seal-PME | 0.01 | Fog Seal | 0.01 | [6 empty] | 312011304
3225 |  | 0928730 | 09 | 1998-10-27 | 395 |  | INY | R | 86 |  |  | 92.8 |  | SB | ALL | Chip Seal | Chip Seal-PME | 0.01 | Fog Seal | 0.01 | [6 empty] | 312011305
3226 |  | 0909660 | 09 | 1982-09-10 | 395 |  | INY |  | 89.834 |  |  | 96 |  | NB | ALL | Chip Seal | Chip Seal-PME | 0.01 | [8 empty] | 312011306
3227 |  | 0909660 | 09 | 1982-09-10 | 395 |  | INY |  | 89.834 |  |  | 96 |  | SB | ALL | Chip Seal | Chip Seal-PME | 0.01 | [8 empty] | 312011307
3228 |  | 0923180 | 09 | 1991-05-30 | 395 |  | INY |  | 91.4 |  |  | 96 |  | NB | ALL | Slurry Seal | Slurry Seal-Type III | 0.01 | [8 empty] | 312011308
3229 |  | 0923180 | 09 | 1991-05-30 | 395 |  | INY |  | 91.4 |  |  | 96 |  | SB | ALL | Slurry Seal | Slurry Seal-Type III | 0.01 | [8 empty] | 312011309
3230 |  | 0926750 | 09 | 1993-10-26 | 395 |  | INY |  | 91.4 |  |  | 96 |  | NB | ALL | HMA Thin Overlay | RHMA-O | 0.06 | [8 empty] | 312011310
3231 |  | 0926750 | 09 | 1993-10-26 | 395 |  | INY |  | 91.4 |  |  | 96 |  | SB | ALL | HMA Thin Overlay | RHMA-O | 0.06 | [8 empty] | 312011311
3232 |  | 0931770 | 09 | 2008-05-13 | 395 |  | INY |  | 91.5 |  |  | 99 |  | NB | ALL | HMA Thin Overlay | RHMA-G | 0.06 | Chip Seal-PME | 0.01 | [6 empty] | 312011312
3233 |  | 0931770 | 09 | 2008-05-13 | 395 |  | INY |  | 91.5 |  |  | 99 |  | SB | ALL | HMA Thin Overlay | RHMA-G | 0.06 | Chip Seal-PME | 0.01 | [6 empty] | 312011313
3234 |  | 0909100 | 09 | 1982-10-20 | 395 |  | INY |  | 96 |  |  | 98.9 |  | NB | ALL | HMA Medium Overlay | HMA-Type B | 0.1 | GPI | 0.01 | HMA-Type B | 0.1 |  |  |  |  | 312011314
3235 |  | 0909100 | 09 | 1982-10-20 | 395 |  | INY |  | 96 |  |  | 98.9 |  | SB | ALL | HMA Medium Overlay | HMA-Type B | 0.1 | GPI | 0.01 | HMA-Type B | 0.1 |  |  |  |  | 312011315
3236 |  | 0921550 | 09 | 1986-08-20 | 395 |  | INY |  | 96 |  |  | 99 |  | NB | ALL | Chip Seal | Chip Seal-PME | 0.01 | [8 empty] | 312011316
3237 |  | 0921550 | 09 | 1986-08-20 | 395 |  | INY |  | 96 |  |  | 99 |  | SB | ALL | Chip Seal | Chip Seal-PME | 0.01 | [8 empty] | 312011317
3238 |  | 0927830 | 09 | 1996-09-24 | 395 |  | INY |  | 99 |  |  | 100.8 |  | NB | ALL | HMA Thin Overlay | HMA-Type B | 0.08 | [8 empty] | 312011318
3239 |  | 0927830 | 09 | 1996-09-24 | 395 |  | INY |  | 99 |  |  | 100.8 |  | SB | ALL | HMA Thin Overlay | HMA-Type B | 0.08 | [8 empty] | 312011319
3240 |  | 0928790 | 09 | 2004-12-21 | 395 |  | INY |  | 99 |  |  | 100.8 |  | NB | ALL | HMA Medium Overlay | HMA-Type A | 0.2 | [8 empty] | 312011320
3241 |  | 0928790 | 09 | 2004-12-21 | 395 |  | INY |  | 99 |  |  | 100.8 |  | SB | ALL | HMA Medium Overlay | HMA-Type A | 0.2 | [8 empty] | 312011321
3242 |  | 0933930 | 09 | 2009-08-10 | 395 |  | INY |  | 99 |  |  | 100.9 |  | NB | ALL | HMA Thin Overlay | HMA-O | 0.08 | Digouts | 0.11 | [6 empty] | 312011322
3243 |  | 0933930 | 09 | 2009-08-10 | 395 |  | INY |  | 99 |  |  | 100.9 |  | SB | ALL | HMA Thin Overlay | HMA-O | 0.08 | Digouts | 0.11 | [6 empty] | 312011323
3244 |  | 0922490 | 09 | 1987-08-28 | 395 |  | INY |  | 99.9 |  |  | 100.6 |  | NB | ALL | Chip Seal | Chip Seal-PME | 0.01 | [8 empty] | 312011324
3245 |  | 0922490 | 09 | 1987-08-28 | 395 |  | INY |  | 99.9 |  |  | 100.6 |  | SB | ALL | Chip Seal | Chip Seal-PME | 0.01 | [8 empty] | 312011325
3246 |  | 0909970 | 09 | 1983-11-01 | 395 |  | INY |  | 100 |  |  | 100.5 |  | NB | ALL | HMA Medium Overlay | HMA-Type B | 0.2 | GPI | 0.01 | [6 empty] | 312011326
3247 |  | 0909970 | 09 | 1983-11-01 | 395 |  | INY |  | 100 |  |  | 100.5 |  | SB | ALL | HMA Medium Overlay | HMA-Type B | 0.2 | GPI | 0.01 | [6 empty] | 312011327
3248 |  | 0909100 | 09 | 1982-10-20 | 395 |  | INY |  | 100.5 |  |  | 100.9 |  | NB | ALL | HMA Medium Overlay | HMA-Type B | 0.1 | GPI | 0.01 | HMA-Type B | 0.1 |  |  |  |  | 312011328
3249 |  | 0909100 | 09 | 1982-10-20 | 395 |  | INY |  | 100.5 |  |  | 100.9 |  | SB | ALL | HMA Medium Overlay | HMA-Type B | 0.1 | GPI | 0.01 | HMA-Type B | 0.1 |  |  |  |  | 312011329
3250 |  | 0922110 | 09 | 1987-08-28 | 395 |  | INY |  | 100.6 |  |  | 102.4 |  | NB | ALL | Chip Seal | Chip Seal-PME | 0.01 | [8 empty] | 312011330
3251 |  | 0922110 | 09 | 1987-08-28 | 395 |  | INY |  | 100.6 |  |  | 102.4 |  | SB | ALL | Chip Seal | Chip Seal-PME | 0.01 | [8 empty] | 312011331
3252 |  | 0926430 | 09 | 1998-11-05 | 395 |  | INY |  | 100.8 |  |  | 102.097 |  | NB | ALL | HMA Thick Overlay | HMA-Type B | 0.3 | [8 empty] | 312011332
3253 |  | 0926430 | 09 | 1998-11-05 | 395 |  | INY |  | 100.8 |  |  | 112.989 |  | SB | ALL | HMA Thick Overlay | HMA-Type B | 0.3 | [8 empty] | 312011333
3254 |  | 0926930 | 09 | 1994-07-26 | 395 |  | INY |  | 100.8 |  |  | 102.34 |  | NB | ALL | Chip Seal | Chip Seal-PME | 0.01 | [8 empty] | 312011334
3255 |  | 0926930 | 09 | 1994-07-26 | 395 |  | INY |  | 100.8 |  |  | 102.34 |  | SB | ALL | Chip Seal | Chip Seal-PME | 0.01 | [8 empty] | 312011335
3256 |  | 0931770 | 09 | 2008-05-13 | 395 |  | INY |  | 100.8 |  |  | 113 |  | NB | ALL | HMA Thin Overlay | RHMA-G | 0.06 | Chip Seal-PME | 0.01 | [6 empty] | 312011336
3257 |  | 0931770 | 09 | 2008-05-13 | 395 |  | INY |  | 100.8 |  |  | 113 |  | SB | ALL | HMA Thin Overlay | RHMA-G | 0.06 | Chip Seal-PME | 0.01 | [6 empty] | 312011337
3258 |  | 0909970 | 09 | 1983-11-01 | 395 |  | INY |  | 102.2 |  |  | 105.7 |  | NB | ALL | HMA Thick Overlay | HMA-Type B | 0.45 | [8 empty] | 312011338
3259 |  | 0909970 | 09 | 1983-11-01 | 395 |  | INY |  | 102.2 |  |  | 105.7 |  | SB | ALL | HMA Thick Overlay | HMA-Type B | 0.45 | [8 empty] | 312011339
3260 |  | 0922910 | 09 | 1987-11-13 | 395 |  | INY |  | 102.3 |  |  | 113.4 |  | NB | ALL | Chip Seal | Chip Seal-PME | 0.01 | [8 empty] | 312011340
3261 |  | 0922910 | 09 | 1987-11-13 | 395 |  | INY |  | 102.3 |  |  | 113.4 |  | SB | ALL | Chip Seal | Chip Seal-PME | 0.01 | [8 empty] | 312011341
3262 |  | 0926930 | 09 | 1994-07-26 | 395 |  | INY |  | 102.34 |  |  | 106 |  | NB | ALL | Chip Seal | Chip Seal-PME | 0.01 | [8 empty] | 312011342
3263 |  | 0926930 | 09 | 1994-07-26 | 395 |  | INY |  | 102.34 |  |  | 112.99 |  | SB | ALL | Chip Seal | Chip Seal-PME | 0.01 | [8 empty] | 312011343
3264 |  | 0927870 | 09 | 2000-12-01 | 395 |  | INY |  | 102.4 |  |  | 112.9 |  | NB | ALL | HMA Thick Overlay | HMA-Type A | 0.35 | Milling | -0.2 | [6 empty] | 312011344
3265 |  | 0927870 | 09 | 2000-12-01 | 395 |  | INY |  | 102.4 |  |  | 112.9 |  | SB | ALL | HMA Thick Overlay | HMA-Type A | 0.35 | Milling | -0.2 | [6 empty] | 312011345
3266 |  | 0925900 | 09 | 1993-07-27 | 395 |  | INY |  | 106 |  |  | 113 |  | NB | ALL | Chip Seal | Chip Seal-AR | 0.01 | Fog Seal | 0.01 | [6 empty] | 312011346
3267 |  | 0925900 | 09 | 1993-07-27 | 395 |  | INY |  | 106 |  |  | 113 |  | SB | ALL | Chip Seal | Chip Seal-AR | 0.01 | Fog Seal | 0.01 | [6 empty] | 312011347
3268 |  | 0907470 | 09 | 1979-12-26 | 395 |  | INY |  | 110.8 |  |  | 115 |  | NB | ALL | Cold In-Place Recycling | HMA-Type B | 0.2 | CIPR | 0.45 | [6 empty] | 312011348
3269 |  | 0907470 | 09 | 1979-12-26 | 395 |  | INY |  | 110.8 |  |  | 115 |  | SB | ALL | Cold In-Place Recycling | HMA-Type B | 0.2 | CIPR | 0.45 | [6 empty] | 312011349
3270 |  | 0933410 | 09 | 2006-11-21 | 395 |  | INY |  | 112.9 |  |  | 115 |  | NB | ALL | HMA Thin Overlay | HMA-O | 0.08 | [8 empty] | 312011350
3271 |  | 0933410 | 09 | 2006-11-21 | 395 |  | INY |  | 112.9 |  |  | 115 |  | SB | ALL | HMA Thin Overlay | HMA-O | 0.08 | [8 empty] | 312011351
3272 |  | 0923180 | 09 | 1991-05-30 | 395 |  | INY |  | 112.98 |  |  | 115 |  | NB | ALL | Slurry Seal | Slurry Seal-Type III | 0.01 | [8 empty] | 312011352
3273 |  | 0923180 | 09 | 1991-05-30 | 395 |  | INY |  | 112.98 |  |  | 115 |  | SB | ALL | Slurry Seal | Slurry Seal-Type III | 0.01 | [8 empty] | 312011353
3274 |  | 0926930 | 09 | 1994-07-26 | 395 |  | INY |  | 112.99 |  |  | 114.5 |  | NB | ALL | Chip Seal | Chip Seal-PME | 0.01 | [8 empty] | 312011354
3275 |  | 0926930 | 09 | 1994-07-26 | 395 |  | INY |  | 112.99 |  |  | 114.5 |  | SB | ALL | Chip Seal | Chip Seal-PME | 0.01 | [8 empty] | 312011355
3276 |  | 0927300 | 09 | 1999-06-16 | 395 |  | INY |  | 113.3 |  |  | 114.9 |  | NB | ALL | HMA Thick Overlay | HMA-Type A | 0.3 | Milling | -0.1 | [6 empty] | 312011356
3277 |  | 0927300 | 09 | 1999-06-16 | 395 |  | INY |  | 113.3 |  |  | 114.9 |  | SB | ALL | HMA Thick Overlay | HMA-Type A | 0.3 | Milling | -0.1 | [6 empty] | 312011357
3278 |  | 0930170 | 09 | 2007-09-26 | 395 |  | INY |  | 114.9 |  |  | 117.8 |  | NB | 1 | HMA Thick Overlay | RHMA-G | 0.08 | HMA-Type A | 0.34 | Milling | -0.43 |  |  |  |  | 312011358
3279 |  | 0930170 | 09 | 2007-09-26 | 395 |  | INY |  | 114.9 |  |  | 117.8 |  | NB | 2 | HMA Thick Overlay | RHMA-G | 0.08 | HMA-Type A | 0.64 | Milling | -0.72 |  |  |  |  | 312011359
3280 |  | 0930170 | 09 | 2007-09-26 | 395 |  | INY |  | 114.9 |  |  | 117.8 |  | SB | 1 | HMA Thick Overlay | RHMA-G | 0.08 | HMA-Type A | 0.34 | Milling | -0.43 |  |  |  |  | 312011360
3281 |  | 0930170 | 09 | 2007-09-26 | 395 |  | INY |  | 114.9 |  |  | 117.8 |  | SB | 2 | HMA Thick Overlay | RHMA-G | 0.08 | HMA-Type A | 0.64 | Milling | -0.72 |  |  |  |  | 312011361
3282 |  | 0925701 | 09 | 1997-06-23 | 395 |  | INY |  | 114.916 |  |  | 115.38 |  | NB | ALL | HMA Thick Overlay | HMA-Type A | 0.6 | Milling | -0.5 | [6 empty] | 312011362
3283 |  | 0925701 | 09 | 1997-06-23 | 395 |  | INY |  | 114.916 |  |  | 115.38 |  | SB | ALL | HMA Thick Overlay | HMA-Type A | 0.6 | Milling | -0.5 | [6 empty] | 312011363
3284 |  | 0906890 | 09 | 1980-07-11 | 395 |  | INY |  | 115 |  |  | 116.4 |  | NB | ALL | HMA Thin Overlay | HMA | 0.1 | [8 empty] | 312011364
3285 |  | 0906890 | 09 | 1980-07-11 | 395 |  | INY |  | 115 |  |  | 116.4 |  | SB | ALL | HMA Thin Overlay | HMA | 0.1 | [8 empty] | 312011365
3286 |  | 0925701 | 09 | 1997-06-23 | 395 |  | INY |  | 115.38 |  |  | 115.449 |  | NB | ALL | PCC Lane Replacement | PCC | 1 | Milling | -0.5 | [6 empty] | 312011366
3287 |  | 0925701 | 09 | 1997-06-23 | 395 |  | INY |  | 115.38 |  |  | 115.449 |  | SB | ALL | PCC Lane Replacement | PCC | 1 | Milling | -0.5 | [6 empty] | 312011367
3288 |  | 0925701 | 09 | 1997-06-23 | 395 |  | INY |  | 115.449 |  |  | 116.123 |  | NB | ALL | HMA Thick Overlay | HMA-Type A | 0.6 | Milling | -0.5 | [6 empty] | 312011368
3289 |  | 0925701 | 09 | 1997-06-23 | 395 |  | INY |  | 115.449 |  |  | 116.123 |  | SB | ALL | HMA Thick Overlay | HMA-Type A | 0.6 | Milling | -0.5 | [6 empty] | 312011369
3290 |  | 0925702 | 09 | 1996-11-22 | 395 |  | INY |  | 116.1 |  |  | 118 |  | NB | ALL | HMA Thick Overlay | HMA-Type A | 0.5 | Milling | -0.5 | [6 empty] | 312011370
3291 |  | 0925702 | 09 | 1996-11-22 | 395 |  | INY |  | 116.1 |  |  | 118 |  | SB | ALL | HMA Thick Overlay | HMA-Type A | 0.5 | Milling | -0.5 | [6 empty] | 312011371
3292 |  | 0920020 | 09 | 1985-07-31 | 395 |  | INY |  | 116.5 |  |  | 118.5 |  | NB | ALL | HMA Thin Overlay | HMA-O | 0.08 | [8 empty] | 312011372
3293 |  | 0920020 | 09 | 1985-07-31 | 395 |  | INY |  | 116.5 |  |  | 118.5 |  | SB | ALL | HMA Thin Overlay | HMA-O | 0.08 | [8 empty] | 312011373
3294 |  | 0925801 | 09 | 2010-06-03 | 395 |  | INY |  | 117.8 |  | R | 122.4 |  | NB | ALL | HMA Thick Overlay | HMA-Type A | 0.34 | Milling | -0.3 | [6 empty] | 312011374
3295 |  | 0925801 | 09 | 2010-06-03 | 395 |  | INY |  | 117.8 |  | R | 122.4 |  | SB | ALL | HMA Thick Overlay | HMA-Type A | 0.34 | Milling | -0.3 | [6 empty] | 312011375
3296 |  | 0927220 | 09 | 1999-07-09 | 395 |  | INY |  | 118 |  | T | 122 |  | NB | ALL | HMA Medium Overlay | HMA-O | 0.2 | [8 empty] | 312011376
3297 |  | 0927220 | 09 | 1999-07-09 | 395 |  | INY |  | 118 |  | T | 122 |  | SB | ALL | HMA Medium Overlay | HMA-O | 0.2 | [8 empty] | 312011377
3298 |  | 0931130 | 09 | 2003-05-30 | 395 |  | INY |  | 118.03 |  |  | 119 |  | NB | ALL | HMA Thin Overlay | HMA-O | 0.08 | [8 empty] | 312011378
3299 |  | 0931130 | 09 | 2003-05-30 | 395 |  | INY |  | 118.03 |  |  | 119 |  | SB | ALL | HMA Thin Overlay | HMA-O | 0.08 | [8 empty] | 312011379
3300 |  | 0909660 | 09 | 1982-09-10 | 395 |  | INY |  | 118.5 |  | R | 129.459 |  | NB | ALL | Chip Seal | Chip Seal-PME | 0.01 | [8 empty] | 312011380
3301 |  | 0909660 | 09 | 1982-09-10 | 395 |  | INY |  | 118.5 |  | R | 129.459 |  | SB | ALL | Chip Seal | Chip Seal-PME | 0.01 | [8 empty] | 312011381
3304 |  | 0924170 | 09 | 1997-01-22 | 395 |  | INY | T | 122 |  | R | 129.459 |  | NB | ALL | Cold In-Place Recycling | HMA-Type B | 0.25 | CIPR | 0.2 | AB-Class 3 | 0.5 |  |  |  |  | 312011382
3305 |  | 0924170 | 09 | 1997-01-22 | 395 |  | INY | T | 122 |  | R | 129.459 |  | SB | ALL | Cold In-Place Recycling | HMA-Type B | 0.25 | CIPR | 0.2 | AB-Class 3 | 0.5 |  |  |  |  | 312011383
3302 |  | 0930170 | 09 | 2007-09-26 | 395 |  | INY | T | 122 |  | R | 129.459 |  | NB | ALL | HMA Thin Overlay | RHMA-G | 0.08 | [8 empty] | 312011384
3303 |  | 0930170 | 09 | 2007-09-26 | 395 |  | INY | T | 122 |  | R | 129.459 |  | SB | ALL | HMA Thin Overlay | RHMA-G | 0.08 | [8 empty] | 312011385
3306 |  | 0925150 | 09 | 1991-08-02 | 395 |  | INY | R | 125.3 |  | R | 127.7 |  | NB | ALL | Digouts | Digouts | 0.4 | [8 empty] | 312011386
3307 |  | 0925150 | 09 | 1991-08-02 | 395 |  | INY | R | 125.3 |  | R | 127.7 |  | SB | ALL | Digouts | Digouts | 0.4 | [8 empty] | 312011387
3310 |  | 0926901 | 09 | 2009-10-13 | 395 |  | INY | R | 128.8 |  | R | 129.459 |  | NB | ALL | HMA Medium Overlay | RHMA-G | 0.2 | Milling | -0.07 | [6 empty] | 312011388
3308 |  | 092467U | 09 | 1999-09-10 | 395 |  | INY | R | 128.8 |  | R | 129.4 |  | NB | ALL | HMA Medium Overlay | HMA | 0.15 | [8 empty] | 312011389
3309 |  | 092467U | 09 | 1999-09-10 | 395 |  | INY | R | 128.8 |  | R | 129.4 |  | SB | ALL | HMA Medium Overlay | HMA | 0.15 | [8 empty] | 312011390
3311 |  | 0926420 | 09 | 1994-06-08 | 014 |  | KER |  | 16.6 |  |  | 25.5 |  | NB | ALL | Chip Seal | Chip Seal-PME | 0.01 | Fog Seal | 0.01 | [6 empty] | 312011391
3312 |  | 0926420 | 09 | 1994-06-08 | 014 |  | KER |  | 16.6 |  |  | 25.5 |  | SB | ALL | Chip Seal | Chip Seal-PME | 0.01 | Fog Seal | 0.01 | [6 empty] | 312011392
3313 |  | 0928730 | 09 | 1998-10-27 | 014 |  | KER |  | 26 |  |  | 35.4 |  | NB | ALL | Chip Seal | Chip Seal-PME | 0.01 | Fog Seal | 0.01 | [6 empty] | 312011393
3314 |  | 0928730 | 09 | 1998-10-27 | 014 |  | KER |  | 26 |  |  | 35.4 |  | SB | ALL | Chip Seal | Chip Seal-PME | 0.01 | Fog Seal | 0.01 | [6 empty] | 312011394
3315 |  | 0909998 | 09 | 1983-08-02 | 058 |  | KER | R | 101.6 |  |  | 106.5 |  | EB | ALL | Chip Seal | Chip Seal-PME | 0.01 | [8 empty] | 312011395
3316 |  | 0909998 | 09 | 1983-08-02 | 058 |  | KER | R | 101.6 |  |  | 106.5 |  | WB | ALL | Chip Seal | Chip Seal-PME | 0.01 | [8 empty] | 312011396
3317 |  | 0927830 | 09 | 1996-09-24 | 058 |  | KER | M | 113 |  | M | 114.6 |  | EB | ALL | HMA Thin Overlay | HMA-Type B | 0.08 | [8 empty] | 312011397
3318 |  | 0927830 | 09 | 1996-09-24 | 058 |  | KER | M | 113 |  | M | 114.6 |  | WB | ALL | HMA Thin Overlay | HMA-Type B | 0.08 | [8 empty] | 312011398
3319 |  | 0922120 | 09 | 1986-10-04 | 058 |  | KER | M | 114.7 |  | R | 129 |  | EB | ALL | Chip Seal | Chip Seal-PME | 0.01 | [8 empty] | 312011399
3320 |  | 0922120 | 09 | 1986-10-04 | 058 |  | KER | M | 114.7 |  | R | 129 |  | WB | ALL | Chip Seal | Chip Seal-PME | 0.01 | [8 empty] | 312011400
3321 |  | 0927320 | 09 | 1995-11-17 | 178 |  | KER |  | 76.6 |  |  | 83.3 |  | EB | ALL | HMA Thin Overlay | RHMA-O | 0.06 | [8 empty] | 312011401
3322 |  | 0927320 | 09 | 1995-11-17 | 178 |  | KER |  | 76.6 |  |  | 83.3 |  | WB | ALL | HMA Thin Overlay | RHMA-O | 0.06 | [8 empty] | 312011402
3323 |  | 0929490 | 09 | 2001-01-03 | 178 |  | KER |  | 97.7 |  |  | 100.6 |  | EB | ALL | HMA Thin Overlay | HMA-O | 0.08 | [8 empty] | 312011403
3324 |  | 0929490 | 09 | 2001-01-03 | 178 |  | KER |  | 97.7 |  |  | 100.6 |  | WB | ALL | HMA Thin Overlay | HMA-O | 0.08 | [8 empty] | 312011404
3325 |  | 0922120 | 09 | 1986-10-04 | 395 |  | KER |  | 7 |  | T | 14.6 |  | NB | ALL | Chip Seal | Chip Seal-PME | 0.01 | [8 empty] | 312011405
3326 |  | 0922120 | 09 | 1986-10-04 | 395 |  | KER |  | 7 |  | T | 14.6 |  | SB | ALL | Chip Seal | Chip Seal-PME | 0.01 | [8 empty] | 312011406
3327 |  | 0928190 | 09 | 1997-09-16 | 395 |  | KER |  | 8.3 |  |  | 13.4 |  | NB | ALL | Chip Seal | Chip Seal-PME | 0.01 | Fog Seal | 0.01 | [6 empty] | 312011407
3328 |  | 0928190 | 09 | 1997-09-16 | 395 |  | KER |  | 8.3 |  |  | 13.4 |  | SB | ALL | Chip Seal | Chip Seal-PME | 0.01 | Fog Seal | 0.01 | [6 empty] | 312011408
3329 |  | 0929490 | 09 | 2001-01-03 | 395 |  | KER |  | 12 |  | T | 14.6 |  | EB | ALL | HMA Thin Overlay | HMA-O | 0.1 | [8 empty] | 312011409
3330 |  | 0929490 | 09 | 2001-01-03 | 395 |  | KER |  | 12 |  | T | 14.6 |  | WB | ALL | HMA Thin Overlay | HMA-O | 0.1 | [8 empty] | 312011410
3331 |  | 0909998 | 09 | 1983-08-02 | 395 |  | KER | R | 29.917 |  | R | 36.824 |  | NB | ALL | Chip Seal | Chip Seal-PME | 0.01 | [8 empty] | 312011411
3332 |  | 0909998 | 09 | 1983-08-02 | 395 |  | KER | R | 29.917 |  | R | 36.824 |  | SB | ALL | Chip Seal | Chip Seal-PME | 0.01 | [8 empty] | 312011412
3333 |  | 0920120 | 09 | 1985-01-08 | 006 |  | MNO |  | 0 |  |  | 18.2 |  | NB | ALL | Chip Seal | Chip Seal-PME | 0.01 | [8 empty] | 312011413
3334 |  | 0920120 | 09 | 1985-01-08 | 006 |  | MNO |  | 0 |  |  | 18.2 |  | SB | ALL | Chip Seal | Chip Seal-PME | 0.01 | [8 empty] | 312011414
3335 |  | 0928430 | 09 | 2003-12-18 | 006 |  | MNO |  | 0 |  |  | 4.5 |  | NB | ALL | HMA Medium Overlay | HMA-O | 0.15 | HMA | 0.2 | Milling | -0.2 |  |  |  |  | 312011415
3336 |  | 0928430 | 09 | 2003-12-18 | 006 |  | MNO |  | 0 |  |  | 4.5 |  | SB | ALL | HMA Medium Overlay | HMA-O | 0.15 | HMA | 0.2 | Milling | -0.2 |  |  |  |  | 312011416
3337 |  | 0933910 | 09 | 2009-09-03 | 006 |  | MNO |  | 0 |  |  | 4.5 |  | NB | ALL | Chip Seal | Fog Seal | 0.01 | Chip Seal-AR | 0.01 | [6 empty] | 312011417
3338 |  | 0933910 | 09 | 2009-09-03 | 006 |  | MNO |  | 0 |  |  | 4.5 |  | SB | ALL | Chip Seal | Fog Seal | 0.01 | Chip Seal-AR | 0.01 | [6 empty] | 312011418
3339 |  | 0925030 | 09 | 1997-08-26 | 006 |  | MNO |  | 4.5 |  |  | 10 |  | NB | ALL | HMA Thick Overlay | HMA-Type B | 0.3 | [8 empty] | 312011419
3340 |  | 0925030 | 09 | 1997-08-26 | 006 |  | MNO |  | 4.5 |  |  | 10 |  | SB | ALL | HMA Thick Overlay | HMA-Type B | 0.3 | Crack Sealing | [7 empty] | 312011420
3341 |  | 0925030 | 09 | 2013-09-18 | 006 |  | MNO |  | 4.5 |  | R | 17.3 |  | NB | ALL | HMA Thin Overlay | HMA-G | 0.08 | [8 empty] | 312011421
3342 |  | 0925030 | 09 | 2013-09-18 | 006 |  | MNO |  | 4.5 |  | R | 17.3 |  | SB | ALL | HMA Thin Overlay | HMA-G | 0.08 | [8 empty] | 312011422
3343 |  | 0925030 | 09 | 1997-08-26 | 006 |  | MNO |  | 10 |  |  | 18.2 |  | NB | ALL | HMA Medium Overlay | HMA-Type B | 0.25 | Crack Sealing | [7 empty] | 312011423
3344 |  | 0925030 | 09 | 1997-08-26 | 006 |  | MNO |  | 10 |  |  | 18.2 |  | SB | ALL | HMA Medium Overlay | HMA-Type B | 0.25 | Crack Sealing | [7 empty] | 312011424
3345 |  | 0928220 | 09 | 2002-12-27 | 006 |  | MNO | R | 17.5 |  | R | 17.6 |  | NB | ALL | HMA Thick Overlay | HMA-Type A | 0.3 | [8 empty] | 312011425
3346 |  | 0928220 | 09 | 2002-12-27 | 006 |  | MNO | R | 17.5 |  | R | 17.6 |  | SB | ALL | HMA Thick Overlay | HMA-Type A | 0.3 | [8 empty] | 312011426
3347 |  | 0933060 | 09 | 2006-09-25 | 006 |  | MNO | R | 17.5 |  |  | 26.5 |  | NB | ALL | Chip Seal | Chip Seal-PME | 0.01 | Fog Seal | 0.01 | [6 empty] | 312011427
3348 |  | 0933060 | 09 | 2006-09-25 | 006 |  | MNO | R | 17.5 |  |  | 26.5 |  | SB | ALL | Chip Seal | Chip Seal-PME | 0.01 | Fog Seal | 0.01 | [6 empty] | 312011428
3349 |  | 0934300 | 09 | 2010-11-01 | 006 |  | MNO | R | 17.5 |  |  | 26.5 |  | NB | ALL | Chip Seal | Chip Seal-PME | 0.01 | [8 empty] | 312011429
3350 |  | 0934300 | 09 | 2010-11-01 | 006 |  | MNO | R | 17.5 |  |  | 26.5 |  | SB | ALL | Chip Seal | Chip Seal-PME | 0.01 | [8 empty] | 312011430
3351 |  | 0928220 | 09 | 2002-12-27 | 006 |  | MNO | R | 17.6 |  |  | 18.4 |  | NB | ALL | HMA Thick Overlay | HMA-Type A | 0.45 | AS-Class 2 | [7 empty] | 312011431
3352 |  | 0928220 | 09 | 2002-12-27 | 006 |  | MNO | R | 17.6 |  |  | 18.4 |  | SB | ALL | HMA Thick Overlay | HMA-Type A | 0.45 | AS-Class 2 | [7 empty] | 312011432
3355 |  | 0923150 | 09 | 1990-04-13 | 006 |  | MNO |  | 18.2 |  |  | 26.4 |  | NB | ALL | Chip Seal | Chip Seal-PME | 0.01 | Fog Seal | 0.01 | [6 empty] | 312011433
3356 |  | 0923150 | 09 | 1990-04-13 | 006 |  | MNO |  | 18.2 |  |  | 26.4 |  | SB | ALL | Chip Seal | Chip Seal-PME | 0.01 | Fog Seal | 0.01 | [6 empty] | 312011434
3353 |  | 0928190 | 09 | 1997-09-16 | 006 |  | MNO |  | 18.2 |  |  | 26.4 |  | NB | ALL | Chip Seal | Chip Seal-PME | 0.01 | Fog Seal | 0.01 | [6 empty] | 312011435
3354 |  | 0928190 | 09 | 1997-09-16 | 006 |  | MNO |  | 18.2 |  |  | 26.4 |  | SB | ALL | Chip Seal | Chip Seal-PME | 0.01 | Fog Seal | 0.01 | [6 empty] | 312011436
3357 |  | 0928220 | 09 | 2002-12-27 | 006 |  | MNO |  | 18.4 |  |  | 26.4 |  | NB | ALL | HMA Thick Overlay | HMA-Type A | 0.3 | [8 empty] | 312011437
3358 |  | 0928220 | 09 | 2002-12-27 | 006 |  | MNO |  | 18.4 |  |  | 26.4 |  | SB | ALL | HMA Thick Overlay | HMA-Type A | 0.3 | [8 empty] | 312011438
3359 |  | 0909850 | 09 | 1991-08-08 | 006 |  | MNO |  | 26.4 |  |  | 32.29 |  | NB | ALL | HMA Medium Overlay | HMA-Type B | 0.25 | [8 empty] | 312011439
3360 |  | 0909850 | 09 | 1991-08-08 | 006 |  | MNO |  | 26.4 |  |  | 32.29 |  | SB | ALL | HMA Medium Overlay | HMA-Type B | 0.25 | [8 empty] | 312011440
3361 |  | 0925880 | 09 | 1992-08-21 | 006 |  | MNO |  | 26.4 |  |  | 32.29 |  | NB | ALL | Seal Coat | Chip Seal-PME | 0.01 | Fog Seal | 0.01 | [6 empty] | 312011441
3362 |  | 0925880 | 09 | 1992-08-21 | 006 |  | MNO |  | 26.4 |  |  | 32.29 |  | SB | ALL | Seal Coat | Chip Seal-PME | 0.01 | Fog Seal | 0.01 | [6 empty] | 312011442
3363 |  | 0933040 | 09 | 2006-09-01 | 006 |  | MNO |  | 26.5 |  |  | 32.29 |  | NB | ALL | HMA Thin Overlay | HMA-O | 0.08 | [8 empty] | 312011443
3364 |  | 0933040 | 09 | 2006-09-01 | 006 |  | MNO |  | 26.5 |  |  | 32.29 |  | SB | ALL | HMA Thin Overlay | HMA-O | 0.08 | [8 empty] | 312011444
3365 |  | 0909996 | 09 | 1983-09-02 | 089 |  | MNO |  | 0 |  |  | 7.506 |  | NB | ALL | Chip Seal | Chip Seal-PME | 0.01 | [8 empty] | 312011445
3366 |  | 0909996 | 09 | 1983-09-02 | 089 |  | MNO |  | 0 |  |  | 7.506 |  | SB | ALL | Chip Seal | Chip Seal-PME | 0.01 | [8 empty] | 312011446
3367 |  | 0925880 | 09 | 1992-08-21 | 089 |  | MNO |  | 0 |  |  | 7.596 |  | NB | ALL | Seal Coat | Chip Seal-PME | 0.01 | Fog Seal | 0.01 | [6 empty] | 312011447
3368 |  | 0925880 | 09 | 1992-08-21 | 089 |  | MNO |  | 0 |  |  | 7.596 |  | SB | ALL | Seal Coat | Chip Seal-PME | 0.01 | Fog Seal | 0.01 | [6 empty] | 312011448
3369 | 0900020074 | 0934820 | 09 | 2012-02-22 | 089 |  | MNO |  | 0 |  |  | 7.506 |  | NB | ALL | HMA Thin Overlay | HMA-Type A | 0.1 | [8 empty] | 312011449
3370 | 0900020074 | 0934820 | 09 | 2012-02-22 | 089 |  | MNO |  | 0 |  |  | 7.506 |  | SB | ALL | HMA Thin Overlay | HMA-Type A | 0.1 | [8 empty] | 312011450
3371 |  | 0920840 | 09 | 1986-08-29 | 108 |  | MNO |  | 0 |  |  | 15.149 |  | EB | ALL | Chip Seal | Chip Seal-PME | 0.01 | [8 empty] | 312011451
3372 |  | 0920840 | 09 | 1986-08-29 | 108 |  | MNO |  | 0 |  |  | 15.149 |  | WB | ALL | Chip Seal | Chip Seal-PME | 0.01 | [8 empty] | 312011452
3373 |  | 0925870 | 09 | 1992-10-23 | 108 |  | MNO |  | 0 |  |  | 2.5 |  | EB | ALL | HMA Thin Overlay | HMA-Type B | 0.08 | [8 empty] | 312011453
3374 |  | 0925870 | 09 | 1992-10-23 | 108 |  | MNO |  | 0 |  |  | 2.5 |  | WB | ALL | HMA Thin Overlay | HMA-Type B | 0.08 | [8 empty] | 312011454
3375 |  | 0927330 | 09 | 1995-12-08 | 108 |  | MNO |  | 0 |  |  | 15.149 |  | EB | ALL | Chip Seal | Chip Seal-PME | 0.01 | Fog Seal | 0.01 | [6 empty] | 312011455
3376 |  | 0927330 | 09 | 1995-12-08 | 108 |  | MNO |  | 0 |  |  | 15.149 |  | WB | ALL | Chip Seal | Chip Seal-PME | 0.01 | Fog Seal | 0.01 | [6 empty] | 312011456
3377 |  | 0926250 | 09 | 1993-10-06 | 108 |  | MNO |  | 2.5 |  |  | 4.8 |  | EB | ALL | HMA Thin Overlay | HMA-Type B | 0.08 | [8 empty] | 312011457
3378 |  | 0926250 | 09 | 1993-10-06 | 108 |  | MNO |  | 2.5 |  |  | 4.8 |  | WB | ALL | HMA Thin Overlay | HMA-Type B | 0.08 | [8 empty] | 312011458
3379 |  | 0925200 | 09 | 1991-09-17 | 108 |  | MNO |  | 7.3 |  |  | 9.4 |  | EB | ALL | HMA Thin Overlay | HMA-Type B | 0.08 | [8 empty] | 312011459
3380 |  | 0925200 | 09 | 1991-09-17 | 108 |  | MNO |  | 7.3 |  |  | 9.4 |  | WB | ALL | HMA Thin Overlay | HMA-Type B | 0.08 | [8 empty] | 312011460
3381 |  | 0925870 | 09 | 1992-10-23 | 108 |  | MNO |  | 9.4 |  |  | 11.5 |  | EB | ALL | HMA Thin Overlay | HMA-Type B | 0.08 | [8 empty] | 312011461
3382 |  | 0925870 | 09 | 1992-10-23 | 108 |  | MNO |  | 9.4 |  |  | 11.5 |  | WB | ALL | HMA Thin Overlay | HMA-Type B | 0.08 | [8 empty] | 312011462
3383 |  | 0933660 | 09 | 2009-11-10 | 108 |  | MNO |  | 9.8 |  |  | 15.1 |  | EB | ALL | Cold In-Place Recycling | HMA | 0.15 | CIPR | 0.33 | [6 empty] | 312011463
3384 |  | 0933660 | 09 | 2009-11-10 | 108 |  | MNO |  | 9.8 |  |  | 15.1 |  | WB | ALL | Cold In-Place Recycling | HMA | 0.15 | CIPR | 0.33 | [6 empty] | 312011464
3385 |  | 0926250 | 09 | 1993-10-06 | 108 |  | MNO |  | 13 |  |  | 15.1 |  | EB | ALL | HMA Thin Overlay | HMA-Type B | 0.08 | [8 empty] | 312011465
3386 |  | 0926250 | 09 | 1993-10-06 | 108 |  | MNO |  | 13 |  |  | 15.1 |  | WB | ALL | HMA Thin Overlay | HMA-Type B | 0.08 | [8 empty] | 312011466
3387 |  | 0909996 | 09 | 1983-09-02 | 120 |  | MNO | R | 0 |  | R | 12.055 |  | EB | ALL | Chip Seal | Chip Seal-PME | 0.01 | [8 empty] | 312011467
3388 |  | 0909996 | 09 | 1983-09-02 | 120 |  | MNO | R | 0 |  | R | 12.055 |  | WB | ALL | Chip Seal | Chip Seal-PME | 0.01 | [8 empty] | 312011468
3389 |  | 0923190 | 09 | 1989-09-01 | 120 |  | MNO | R | 0 |  | R | 6 |  | EB | ALL | HMA Thin Overlay | HMA-Type B | 0.08 | [8 empty] | 312011469
3390 |  | 0923190 | 09 | 1989-09-01 | 120 |  | MNO | R | 0 |  | R | 6 |  | WB | ALL | HMA Thin Overlay | HMA-Type B | 0.08 | [8 empty] | 312011470
3391 |  | 0925880 | 09 | 1992-08-21 | 120 |  | MNO | R | 0 |  | R | 8.5 |  | EB | ALL | Seal Coat | Chip Seal-PME | 0.01 | Fog Seal | 0.01 | [6 empty] | 312011471
3392 |  | 0925880 | 09 | 1992-08-21 | 120 |  | MNO | R | 0 |  | R | 8.5 |  | WB | ALL | Seal Coat | Chip Seal-PME | 0.01 | Fog Seal | 0.01 | [6 empty] | 312011472
3393 |  | 0934290 | 09 | 2010-08-05 | 120 |  | MNO | R | 0 |  | R | 4.5 |  | EB | ALL | HMA Thin Overlay | HMA-Type A | 0.1 | [8 empty] | 312011473
3394 |  | 0934290 | 09 | 2010-08-05 | 120 |  | MNO | R | 0 |  | R | 4.5 |  | WB | ALL | HMA Thin Overlay | HMA-Type A | 0.1 | [8 empty] | 312011474
3395 | 0900020003 | 0934720 | 09 | 2012-01-03 | 120 |  | MNO | R | 5.4 |  | R | 7.4 |  | EB | ALL | HMA Thin Overlay | HMA | 0.1 | [8 empty] | 312011475
3396 | 0900020003 | 0934720 | 09 | 2012-01-03 | 120 |  | MNO | R | 5.4 |  | R | 7.4 |  | WB | ALL | HMA Thin Overlay | HMA | 0.1 | [8 empty] | 312011476
3397 |  | 0924190 | 09 | 1991-11-11 | 120 |  | MNO | R | 6 |  | R | 8.5 |  | EB | ALL | HMA Thin Overlay | HMA-Type B | 0.08 | [8 empty] | 312011477
3398 |  | 0924190 | 09 | 1991-11-11 | 120 |  | MNO | R | 6 |  | R | 8.5 |  | WB | ALL | HMA Thin Overlay | HMA-Type B | 0.08 | [8 empty] | 312011478
3399 |  | 0926420 | 09 | 1994-06-08 | 120 |  | MNO | R | 8.5 |  | R | 12.055 |  | EB | ALL | Chip Seal | Chip Seal-PME | 0.01 | Fog Seal | 0.01 | [6 empty] | 312011479
3400 |  | 0926420 | 09 | 1994-06-08 | 120 |  | MNO | R | 8.5 |  | R | 12.055 |  | WB | ALL | Chip Seal | Chip Seal-PME | 0.01 | Fog Seal | 0.01 | [6 empty] | 312011480
3401 |  | 0933700 | 09 | 2008-08-15 | 120 |  | MNO | R | 8.5 |  | R | 12 |  | EB | ALL | Chip Seal | Chip Seal-AR | 0.01 | [8 empty] | 312011481
3402 |  | 0933700 | 09 | 2008-08-15 | 120 |  | MNO | R | 8.5 |  | R | 12 |  | WB | ALL | Chip Seal | Chip Seal-AR | 0.01 | [8 empty] | 312011482
3403 |  | 0928740 | 09 | 1998-08-31 | 120 |  | MNO | R | 9.1 |  | R | 11.8 |  | EB | ALL | HMA Thin Overlay | HMA-Type B | 0.08 | [8 empty] | 312011483
3404 |  | 0928740 | 09 | 1998-08-31 | 120 |  | MNO | R | 9.1 |  | R | 11.8 |  | WB | ALL | HMA Thin Overlay | HMA-Type B | 0.08 | [8 empty] | 312011484
3405 |  | 0933700 | 09 | 2008-08-15 | 120 |  | MNO |  | 13.37 |  |  | 19 |  | EB | ALL | Chip Seal | Chip Seal-AR | 0.01 | [8 empty] | 312011485
3406 |  | 0933700 | 09 | 2008-08-15 | 120 |  | MNO |  | 13.37 |  |  | 19 |  | WB | ALL | Chip Seal | Chip Seal-AR | 0.01 | [8 empty] | 312011486
3407 |  | 0920120 | 09 | 1985-01-08 | 120 |  | MNO |  | 13.4 |  |  | 30 |  | EB | ALL | Chip Seal | Chip Seal-PME | 0.01 | [8 empty] | 312011487
3408 |  | 0920120 | 09 | 1985-01-08 | 120 |  | MNO |  | 13.4 |  |  | 30 |  | WB | ALL | Chip Seal | Chip Seal-PME | 0.01 | [8 empty] | 312011488
3409 |  | 0925210 | 09 | 1991-08-20 | 120 |  | MNO |  | 13.4 |  |  | 33.5 |  | EB | ALL | Chip Seal | Chip Seal-PME | 0.01 | [8 empty] | 312011489
3410 |  | 0925210 | 09 | 1991-08-20 | 120 |  | MNO |  | 13.4 |  |  | 33.5 |  | WB | ALL | Chip Seal | Chip Seal-PME | 0.01 | [8 empty] | 312011490
3411 |  | 0928740 | 09 | 1998-08-31 | 120 |  | MNO |  | 13.4 |  |  | 16.2 |  | EB | ALL | HMA Thin Overlay | HMA-Type B | 0.08 | [8 empty] | 312011491
3412 |  | 0928740 | 09 | 1998-08-31 | 120 |  | MNO |  | 13.4 |  |  | 16.2 |  | WB | ALL | HMA Thin Overlay | HMA-Type B | 0.08 | [8 empty] | 312011492
3413 |  | 0924190 | 09 | 1991-11-11 | 120 |  | MNO |  | 14.7 |  |  | 16.8 |  | EB | ALL | HMA Thin Overlay | HMA-Type B | 0.08 | [8 empty] | 312011493
3414 |  | 0924190 | 09 | 1991-11-11 | 120 |  | MNO |  | 14.7 |  |  | 16.8 |  | WB | ALL | HMA Thin Overlay | HMA-Type B | 0.08 | [8 empty] | 312011494
3415 |  | 0933040 | 09 | 2006-09-01 | 120 |  | MNO |  | 19 |  |  | 26.5 |  | EB | ALL | HMA Thin Overlay | HMA-O | 0.08 | [8 empty] | 312011495
3416 |  | 0933040 | 09 | 2006-09-01 | 120 |  | MNO |  | 19 |  |  | 26.5 |  | WB | ALL | HMA Thin Overlay | HMA-O | 0.08 | [8 empty] | 312011496
3417 |  | 0924190 | 09 | 1991-11-11 | 120 |  | MNO |  | 19.1 |  |  | 21.1 |  | EB | ALL | HMA Thin Overlay | HMA-Type B | 0.08 | [8 empty] | 312011497
3418 |  | 0924190 | 09 | 1991-11-11 | 120 |  | MNO |  | 19.1 |  |  | 21.1 |  | WB | ALL | HMA Thin Overlay | HMA-Type B | 0.08 | [8 empty] | 312011498
3419 |  | 0926250 | 09 | 1993-10-06 | 120 |  | MNO |  | 24 |  |  | 26 |  | EB | ALL | HMA Thin Overlay | HMA-Type B | 0.08 | [8 empty] | 312011499
3420 |  | 0926250 | 09 | 1993-10-06 | 120 |  | MNO |  | 24 |  |  | 26 |  | WB | ALL | HMA Thin Overlay | HMA-Type B | 0.08 | [8 empty] | 312011500
3421 |  | 0924190 | 09 | 1991-11-11 | 120 |  | MNO |  | 26 |  |  | 28.1 |  | EB | ALL | HMA Thin Overlay | HMA-Type B | 0.08 | [8 empty] | 312011501
3422 |  | 0924190 | 09 | 1991-11-11 | 120 |  | MNO |  | 26 |  |  | 28.1 |  | WB | ALL | HMA Thin Overlay | HMA-Type B | 0.08 | [8 empty] | 312011502
3423 |  | 0927820 | 09 | 1996-08-23 | 120 |  | MNO |  | 26 |  |  | 28.1 |  | EB | ALL | HMA Thin Overlay | HMA-Type B | 0.08 | [8 empty] | 312011503
3424 |  | 0927820 | 09 | 1996-08-23 | 120 |  | MNO |  | 26 |  |  | 28.1 |  | WB | ALL | HMA Thin Overlay | HMA-Type B | 0.08 | [8 empty] | 312011504
3425 |  | 0929480 | 09 | 2001-01-12 | 120 |  | MNO |  | 26 |  |  | 30 |  | EB | ALL | Chip Seal | Chip Seal-PME | 0.01 | [8 empty] | 312011505
3426 |  | 0929480 | 09 | 2001-01-12 | 120 |  | MNO |  | 26 |  |  | 30 |  | WB | ALL | Chip Seal | Chip Seal-PME | 0.01 | [8 empty] | 312011506
3427 |  | 0934290 | 09 | 2010-08-05 | 120 |  | MNO |  | 26.5 |  |  | 32 |  | EB | ALL | HMA Thin Overlay | HMA-O | 0.08 | [8 empty] | 312011507
3428 |  | 0934290 | 09 | 2010-08-05 | 120 |  | MNO |  | 26.5 |  |  | 32 |  | WB | ALL | HMA Thin Overlay | HMA-O | 0.08 | [8 empty] | 312011508
3429 |  | 0926250 | 09 | 1993-10-06 | 120 |  | MNO |  | 28.1 |  |  | 30 |  | EB | ALL | HMA Thin Overlay | HMA-Type B | 0.08 | [8 empty] | 312011509
3430 |  | 0926250 | 09 | 1993-10-06 | 120 |  | MNO |  | 28.1 |  |  | 30 |  | WB | ALL | HMA Thin Overlay | HMA-Type B | 0.08 | [8 empty] | 312011510
3431 |  | 0920840 | 09 | 1986-08-29 | 120 |  | MNO |  | 30 |  |  | 46 |  | EB | ALL | Chip Seal | Chip Seal-PME | 0.01 | [8 empty] | 312011511
3432 |  | 0920840 | 09 | 1986-08-29 | 120 |  | MNO |  | 30 |  |  | 46 |  | WB | ALL | Chip Seal | Chip Seal-PME | 0.01 | [8 empty] | 312011512
3433 |  | 0927820 | 09 | 1996-08-23 | 120 |  | MNO |  | 32 |  | R | 35 |  | EB | ALL | HMA Thin Overlay | HMA-Type B | 0.08 | [8 empty] | 312011513
3434 |  | 0927820 | 09 | 1996-08-23 | 120 |  | MNO |  | 32 |  | R | 35 |  | WB | ALL | HMA Thin Overlay | HMA-Type B | 0.08 | [8 empty] | 312011514
3435 | 0900020003 | 0934720 | 09 | 2012-01-03 | 120 |  | MNO |  | 32 |  |  | 34.4 |  | EB | ALL | HMA Thin Overlay | HMA | 0.1 | [8 empty] | 312011515
3436 | 0900020003 | 0934720 | 09 | 2012-01-03 | 120 |  | MNO |  | 32 |  |  | 34.4 |  | WB | ALL | HMA Thin Overlay | HMA | 0.1 | [8 empty] | 312011516
3439 |  | 0925870 | 09 | 1992-10-23 | 120 |  | MNO | R | 35 |  |  | 37.4 |  | EB | ALL | HMA Thin Overlay | HMA-Type B | 0.08 | [8 empty] | 312011517
3440 |  | 0925870 | 09 | 1992-10-23 | 120 |  | MNO | R | 35 |  |  | 37.4 |  | WB | ALL | HMA Thin Overlay | HMA-Type B | 0.08 | [8 empty] | 312011518
3437 |  | 0928190 | 09 | 1997-09-16 | 120 |  | MNO | R | 35 |  |  | 45 |  | EB | ALL | Chip Seal | Chip Seal-PME | 0.01 | Fog Seal | 0.01 | [6 empty] | 312011519
3438 |  | 0928190 | 09 | 1997-09-16 | 120 |  | MNO | R | 35 |  |  | 45 |  | WB | ALL | Chip Seal | Chip Seal-PME | 0.01 | Fog Seal | 0.01 | [6 empty] | 312011520
3441 | 0900000130 | 0934130 | 09 | 2012-10-11 | 120 |  | MNO | R | 35 |  |  | 43 |  | EB | ALL | Cold In-Place Recycling | HMA-Type A | 0.2 | CIPR | 0.55 | [6 empty] | 312011521
3442 | 0900000130 | 0934130 | 09 | 2012-10-11 | 120 |  | MNO | R | 35 |  |  | 43 |  | WB | ALL | Cold In-Place Recycling | HMA-Type A | 0.2 | CIPR | 0.55 | [6 empty] | 312011522
3443 |  | 0926250 | 09 | 1993-10-06 | 120 |  | MNO |  | 37.3 |  |  | 39.5 |  | EB | ALL | HMA Thin Overlay | HMA-Type B | 0.08 | [8 empty] | 312011523
3444 |  | 0926250 | 09 | 1993-10-06 | 120 |  | MNO |  | 37.3 |  |  | 39.5 |  | WB | ALL | HMA Thin Overlay | HMA-Type B | 0.08 | [8 empty] | 312011524
3445 |  | 0925200 | 09 | 1991-09-17 | 120 |  | MNO |  | 39.5 |  |  | 41.2 |  | EB | ALL | HMA Thin Overlay | HMA-Type B | 0.08 | [8 empty] | 312011525
3446 |  | 0925200 | 09 | 1991-09-17 | 120 |  | MNO |  | 39.5 |  |  | 41.2 |  | WB | ALL | HMA Thin Overlay | HMA-Type B | 0.08 | [8 empty] | 312011526
3447 |  | 0933670 | 09 | 2008-09-14 | 120 |  | MNO |  | 43 |  |  | 45 |  | EB | ALL | HMA Thin Overlay | RHMA-O HB | 0.08 | [8 empty] | 312011527
3448 |  | 0933670 | 09 | 2008-09-14 | 120 |  | MNO |  | 43 |  |  | 45 |  | WB | ALL | HMA Thin Overlay | RHMA-O HB | 0.08 | [8 empty] | 312011528
3449 |  | 0928730 | 09 | 1998-10-27 | 120 |  | MNO |  | 45 |  |  | 55 |  | EB | ALL | Chip Seal | Chip Seal-PME | 0.01 | Fog Seal | 0.01 | [6 empty] | 312011529
3450 |  | 0928730 | 09 | 1998-10-27 | 120 |  | MNO |  | 45 |  |  | 55 |  | WB | ALL | Chip Seal | Chip Seal-PME | 0.01 | Fog Seal | 0.01 | [6 empty] | 312011530
3451 |  | 0933040 | 09 | 2006-09-01 | 120 |  | MNO |  | 45 |  |  | 48 |  | EB | ALL | HMA Thin Overlay | HMA-O | 0.08 | [8 empty] | 312011531
3452 |  | 0933040 | 09 | 2006-09-01 | 120 |  | MNO |  | 45 |  |  | 48 |  | WB | ALL | HMA Thin Overlay | HMA-O | 0.08 | [8 empty] | 312011532
3453 |  | 0922100 | 09 | 1986-11-06 | 120 |  | MNO |  | 46 |  |  | 58.99 |  | EB | ALL | Chip Seal | Chip Seal-PME | 0.01 | [8 empty] | 312011533
3454 |  | 0922100 | 09 | 1986-11-06 | 120 |  | MNO |  | 46 |  |  | 58.99 |  | WB | ALL | Chip Seal | Chip Seal-PME | 0.01 | [8 empty] | 312011534
3455 | 0900020003 | 0934720 | 09 | 2012-01-03 | 120 |  | MNO |  | 48 |  |  | 50 |  | EB | ALL | HMA Thin Overlay | HMA | 0.1 | [8 empty] | 312011535
3456 | 0900020003 | 0934720 | 09 | 2012-01-03 | 120 |  | MNO |  | 48 |  |  | 50 |  | WB | ALL | HMA Thin Overlay | HMA | 0.1 | [8 empty] | 312011536
3457 |  | 0924190 | 09 | 1991-11-11 | 120 |  | MNO |  | 49 |  |  | 51 |  | EB | ALL | HMA Thin Overlay | HMA-Type B | 0.08 | [8 empty] | 312011537
3458 |  | 0924190 | 09 | 1991-11-11 | 120 |  | MNO |  | 49 |  |  | 51 |  | WB | ALL | HMA Thin Overlay | HMA-Type B | 0.08 | [8 empty] | 312011538
3459 |  | 0934290 | 09 | 2010-08-05 | 120 |  | MNO |  | 50 |  |  | 55 |  | EB | ALL | HMA Thin Overlay | HMA-O | 0.08 | [8 empty] | 312011539
3460 |  | 0934290 | 09 | 2010-08-05 | 120 |  | MNO |  | 50 |  |  | 55 |  | WB | ALL | HMA Thin Overlay | HMA-O | 0.08 | [8 empty] | 312011540
3461 |  | 0925200 | 09 | 1991-09-17 | 120 |  | MNO |  | 51 |  |  | 53 |  | EB | ALL | HMA Thin Overlay | HMA-Type B | 0.08 | [8 empty] | 312011541
3462 |  | 0925200 | 09 | 1991-09-17 | 120 |  | MNO |  | 51 |  |  | 53 |  | WB | ALL | HMA Thin Overlay | HMA-Type B | 0.08 | [8 empty] | 312011542
3463 |  | 0926250 | 09 | 1993-10-06 | 120 |  | MNO |  | 53 |  |  | 55 |  | EB | ALL | HMA Thin Overlay | HMA-Type B | 0.08 | [8 empty] | 312011543
3464 |  | 0926250 | 09 | 1993-10-06 | 120 |  | MNO |  | 53 |  |  | 55 |  | WB | ALL | HMA Thin Overlay | HMA-Type B | 0.08 | [8 empty] | 312011544
3465 |  | 0927820 | 09 | 1996-08-23 | 120 |  | MNO |  | 55 |  |  | 58.99 |  | EB | ALL | HMA Thin Overlay | HMA-Type B | 0.08 | [8 empty] | 312011545
3466 |  | 0927820 | 09 | 1996-08-23 | 120 |  | MNO |  | 55 |  |  | 58.99 |  | WB | ALL | HMA Thin Overlay | HMA-Type B | 0.08 | [8 empty] | 312011546
3467 |  | 0933040 | 09 | 2006-09-01 | 120 |  | MNO |  | 55 |  |  | 58.99 |  | EB | ALL | HMA Thin Overlay | HMA-O | 0.08 | [8 empty] | 312011547
3468 |  | 0933040 | 09 | 2006-09-01 | 120 |  | MNO |  | 55 |  |  | 58.99 |  | WB | ALL | HMA Thin Overlay | HMA-O | 0.08 | [8 empty] | 312011548
3469 |  | 0924190 | 09 | 1991-11-11 | 158 |  | MNO |  | 0 |  | R | 2.8 |  | NB | ALL | HMA Thin Overlay | HMA-Type B | 0.08 | [8 empty] | 312011549
3470 |  | 0924190 | 09 | 1991-11-11 | 158 |  | MNO |  | 0 |  | R | 2.8 |  | SB | ALL | HMA Thin Overlay | HMA-Type B | 0.08 | [8 empty] | 312011550
3471 |  | 0925880 | 09 | 1992-08-21 | 158 |  | MNO |  | 0 |  |  | 2.3 |  | NB | ALL | Seal Coat | Chip Seal-PME | 0.01 | Fog Seal | 0.01 | [6 empty] | 312011551
3472 |  | 0925880 | 09 | 1992-08-21 | 158 |  | MNO |  | 0 |  |  | 2.3 |  | SB | ALL | Seal Coat | Chip Seal-PME | 0.01 | Fog Seal | 0.01 | [6 empty] | 312011552
3473 |  | 0928810 | 09 | 2003-10-09 | 158 |  | MNO |  | 0 |  |  | 2.4 |  | NB | ALL | HMA Medium Overlay | HMA | 0.25 | [8 empty] | 312011553
3474 |  | 0928810 | 09 | 2003-10-09 | 158 |  | MNO |  | 0 |  |  | 2.4 |  | SB | ALL | HMA Medium Overlay | HMA | 0.25 | [8 empty] | 312011554
3475 |  | 0933670 | 09 | 2008-09-14 | 158 |  | MNO |  | 1.1 |  |  | 6 |  | NB | ALL | HMA Thin Overlay | RHMA-O HB | 0.08 | [8 empty] | 312011555
3476 |  | 0933670 | 09 | 2008-09-14 | 158 |  | MNO |  | 1.1 |  |  | 6 |  | SB | ALL | HMA Thin Overlay | RHMA-O HB | 0.08 | [8 empty] | 312011556
3477 |  | 0928810 | 09 | 2003-10-09 | 158 |  | MNO |  | 2.4 |  | R | 2.9 |  | NB | ALL | HMA Medium Overlay | HMA | 0.2 | Milling | -0.02 | [6 empty] | 312011557
3478 |  | 0928810 | 09 | 2003-10-09 | 158 |  | MNO |  | 2.4 |  | R | 2.9 |  | SB | ALL | HMA Medium Overlay | HMA | 0.2 | Milling | -0.02 | [6 empty] | 312011558
3479 |  | 0925870 | 09 | 1992-10-23 | 158 |  | MNO | R | 2.9 |  |  | 3.9 |  | NB | ALL | HMA Thin Overlay | HMA-Type B | 0.08 | [8 empty] | 312011559
3480 |  | 0925870 | 09 | 1992-10-23 | 158 |  | MNO | R | 2.9 |  |  | 3.9 |  | SB | ALL | HMA Thin Overlay | HMA-Type B | 0.08 | [8 empty] | 312011560
3481 |  | 0928810 | 09 | 2003-10-09 | 158 |  | MNO | R | 2.9 |  |  | 5 |  | NB | ALL | HMA Medium Overlay | HMA | 0.25 | [8 empty] | 312011561
3482 |  | 0928810 | 09 | 2003-10-09 | 158 |  | MNO | R | 2.9 |  |  | 5 |  | SB | ALL | HMA Medium Overlay | HMA | 0.25 | [8 empty] | 312011562
3483 |  | 0925880 | 09 | 1992-08-21 | 158 |  | MNO |  | 3.9 |  |  | 6 |  | NB | ALL | Seal Coat | Chip Seal-PME | 0.01 | Fog Seal | 0.01 | [6 empty] | 312011563
3484 |  | 0925880 | 09 | 1992-08-21 | 158 |  | MNO |  | 3.9 |  |  | 6 |  | SB | ALL | Seal Coat | Chip Seal-PME | 0.01 | Fog Seal | 0.01 | [6 empty] | 312011564
3485 |  | 0924190 | 09 | 1991-11-11 | 158 |  | MNO |  | 4.9 |  |  | 6 |  | NB | ALL | HMA Thin Overlay | HMA-Type B | 0.08 | [8 empty] | 312011565
3486 |  | 0924190 | 09 | 1991-11-11 | 158 |  | MNO |  | 4.9 |  |  | 6 |  | SB | ALL | HMA Thin Overlay | HMA-Type B | 0.08 | [8 empty] | 312011566
3487 |  | 0928810 | 09 | 2003-10-09 | 158 |  | MNO |  | 5 |  |  | 5.4 |  | NB | ALL | HMA Medium Overlay | HMA | 0.25 | Milling | -0.08 | [6 empty] | 312011567
3488 |  | 0928810 | 09 | 2003-10-09 | 158 |  | MNO |  | 5 |  |  | 5.4 |  | SB | ALL | HMA Medium Overlay | HMA | 0.25 | Milling | -0.08 | [6 empty] | 312011568
3489 |  | 0928810 | 09 | 2003-10-09 | 158 |  | MNO |  | 5.4 |  |  | 6 |  | NB | ALL | HMA Medium Overlay | HMA | 0.25 | [8 empty] | 312011569
3490 |  | 0928810 | 09 | 2003-10-09 | 158 |  | MNO |  | 5.4 |  |  | 6 |  | SB | ALL | HMA Medium Overlay | HMA | 0.25 | [8 empty] | 312011570
3491 |  | 0920840 | 09 | 1986-08-29 | 158 |  | MNO |  | 5.9 |  |  | 15.8 |  | NB | ALL | Chip Seal | Chip Seal-PME | 0.01 | [8 empty] | 312011571
3492 |  | 0920840 | 09 | 1986-08-29 | 158 |  | MNO |  | 5.9 |  |  | 15.8 |  | SB | ALL | Chip Seal | Chip Seal-PME | 0.01 | [8 empty] | 312011572
3493 |  | 0926420 | 09 | 1994-06-08 | 158 |  | MNO |  | 6 |  |  | 15.8 |  | NB | ALL | Chip Seal | Chip Seal-PME | 0.01 | Fog Seal | 0.01 | [6 empty] | 312011573
3494 |  | 0926420 | 09 | 1994-06-08 | 158 |  | MNO |  | 6 |  |  | 15.8 |  | SB | ALL | Chip Seal | Chip Seal-PME | 0.01 | Fog Seal | 0.01 | [6 empty] | 312011574
3495 |  | 0920900 | 09 | 1985-07-15 | 167 |  | MNO |  | 0 |  |  | 21.33 |  | EB | ALL | Chip Seal | Chip Seal-PME | 0.01 | [8 empty] | 312011575
3496 |  | 0920900 | 09 | 1985-07-15 | 167 |  | MNO |  | 0 |  |  | 21.33 |  | WB | ALL | Chip Seal | Chip Seal-PME | 0.01 | [8 empty] | 312011576
3497 |  | 0924200 | 09 | 1989-09-07 | 167 |  | MNO |  | 0 |  |  | 21.3 |  | EB | ALL | Chip Seal | Chip Seal-PME | 0.01 | [8 empty] | 312011577
3498 |  | 0924200 | 09 | 1989-09-07 | 167 |  | MNO |  | 0 |  |  | 21.3 |  | WB | ALL | Chip Seal | Chip Seal-PME | 0.01 | [8 empty] | 312011578
3499 |  | 0933700 | 09 | 2008-08-15 | 167 |  | MNO |  | 0 |  |  | 3 |  | EB | ALL | Chip Seal | Chip Seal-AR | 0.01 | [8 empty] | 312011579
3500 |  | 0933700 | 09 | 2008-08-15 | 167 |  | MNO |  | 0 |  |  | 3 |  | WB | ALL | Chip Seal | Chip Seal-AR | 0.01 | [8 empty] | 312011580
3501 | 0900020092 | 0934780 | 09 | 2013-01-16 | 167 |  | MNO |  | 0 |  |  | 10 |  | EB | ALL | HMA Thin Overlay | HMA-Type A | 0.1 | [8 empty] | 312011581
3502 | 0900020092 | 0934780 | 09 | 2013-01-16 | 167 |  | MNO |  | 0 |  |  | 10 |  | WB | ALL | HMA Thin Overlay | HMA-Type A | 0.1 | [8 empty] | 312011582
3505 |  | 0922100 | 09 | 1986-11-06 | 168 |  | MNO |  | 0 |  |  | 1.45 |  | EB | ALL | Chip Seal | Chip Seal-PME | 0.01 | [8 empty] | 312011583
3506 |  | 0922100 | 09 | 1986-11-06 | 168 |  | MNO |  | 0 |  |  | 1.45 |  | WB | ALL | Chip Seal | Chip Seal-PME | 0.01 | [8 empty] | 312011584
3503 |  | 0928190 | 09 | 1997-09-16 | 168 |  | MNO |  | 0 |  |  | 1.45 |  | EB | ALL | Chip Seal | Chip Seal-PME | 0.01 | Fog Seal | 0.01 | [6 empty] | 312011585
3504 |  | 0928190 | 09 | 1997-09-16 | 168 |  | MNO |  | 0 |  |  | 1.45 |  | WB | ALL | Chip Seal | Chip Seal-PME | 0.01 | Fog Seal | 0.01 | [6 empty] | 312011586
3507 |  | 0933940 | 09 | 2010-02-01 | 168 |  | MNO |  | 0 |  |  | 1.45 |  | EB | ALL | Chip Seal | Chip Seal-PME | 0.01 | [8 empty] | 312011587
3508 |  | 0933940 | 09 | 2010-02-01 | 168 |  | MNO |  | 0 |  |  | 1.45 |  | WB | ALL | Chip Seal | Chip Seal-PME | 0.01 | [8 empty] | 312011588
3509 |  | 0920120 | 09 | 1985-01-08 | 182 |  | MNO |  | 0 |  |  | 12.651 |  | NB | ALL | Chip Seal | Chip Seal-PME | 0.01 | [8 empty] | 312011589
3510 |  | 0920120 | 09 | 1985-01-08 | 182 |  | MNO |  | 0 |  |  | 12.651 |  | SB | ALL | Chip Seal | Chip Seal-PME | 0.01 | [8 empty] | 312011590
3511 |  | 0929480 | 09 | 2001-01-12 | 182 |  | MNO |  | 0 |  |  | 12.651 |  | NB | ALL | Chip Seal | Chip Seal-PME | 0.01 | [8 empty] | 312011591
3512 |  | 0929480 | 09 | 2001-01-12 | 182 |  | MNO |  | 0 |  |  | 12.651 |  | SB | ALL | Chip Seal | Chip Seal-PME | 0.01 | [8 empty] | 312011592
3513 | 0900020026 | 0934320 | 09 | 2013-10-31 | 182 |  | MNO |  | 0 |  |  | 6.5 |  | NB | ALL | HMA Thin Overlay | HMA | 0.1 | [8 empty] | 312011593
3514 | 0900020026 | 0934320 | 09 | 2013-10-31 | 182 |  | MNO |  | 0 |  |  | 6.5 |  | SB | ALL | HMA Thin Overlay | HMA | 0.1 | [8 empty] | 312011594
3515 |  | 0926250 | 09 | 1993-10-06 | 182 |  | MNO |  | 0.1 |  |  | 2 |  | NB | ALL | HMA Thin Overlay | HMA-Type B | 0.08 | [8 empty] | 312011595
3516 |  | 0926250 | 09 | 1993-10-06 | 182 |  | MNO |  | 0.1 |  |  | 2 |  | SB | ALL | HMA Thin Overlay | HMA-Type B | 0.08 | [8 empty] | 312011596
3517 |  | 0927320 | 09 | 1995-11-17 | 182 |  | MNO |  | 2 |  | R | 6.1 |  | NB | ALL | HMA Thin Overlay | HMA-PM | 0.08 | [8 empty] | 312011597
3518 |  | 0927320 | 09 | 1995-11-17 | 182 |  | MNO |  | 2 |  | R | 6.1 |  | SB | ALL | HMA Thin Overlay | HMA-PM | 0.08 | [8 empty] | 312011598
3521 |  | 0927820 | 09 | 1996-08-23 | 182 |  | MNO |  | 6.5 |  |  | 10 |  | NB | ALL | HMA Thin Overlay | HMA-Type B | 0.08 | [8 empty] | 312011601
3522 |  | 0927820 | 09 | 1996-08-23 | 182 |  | MNO |  | 6.5 |  |  | 10 |  | SB | ALL | HMA Thin Overlay | HMA-Type B | 0.08 | [8 empty] | 312011602
3525 |  | 0922110 | 09 | 1987-08-28 | 203 |  | MNO | R | 0 |  | R | 0.5 |  | EB | ALL | Chip Seal | Chip Seal-PME | 0.01 | [8 empty] | 312011605
3526 |  | 0922110 | 09 | 1987-08-28 | 203 |  | MNO | R | 0 |  | R | 0.5 |  | WB | ALL | Chip Seal | Chip Seal-PME | 0.01 | [8 empty] | 312011606
3527 |  | 0925870 | 09 | 1992-10-23 | 203 |  | MNO | R | 0 |  | R | 0.5 |  | EB | ALL | HMA Medium Overlay | HMA-Type B | 0.12 | [8 empty] | 312011607
3528 |  | 0925870 | 09 | 1992-10-23 | 203 |  | MNO | R | 0 |  | R | 0.5 |  | WB | ALL | HMA Medium Overlay | HMA-Type B | 0.12 | [8 empty] | 312011608
3529 |  | 0933260 | 09 | 2008-11-10 | 203 |  | MNO | R | 0 |  | R | 8.671 |  | EB | ALL | HMA Thin Overlay | RHMA-O HB | 0.08 | [8 empty] | 312011609
3530 |  | 0933260 | 09 | 2008-11-10 | 203 |  | MNO | R | 0 |  | R | 8.671 |  | WB | ALL | HMA Thin Overlay | RHMA-O HB | 0.08 | [8 empty] | 312011610
3531 | 0900000218 | 0934690 | 09 | 2012-01-03 | 203 |  | MNO | R | 0.4 |  | R | 8.671 |  | EB | ALL | HMA Medium Overlay | HMA | 0.11 | Milling | -0.11 | [6 empty] | 312011611
3532 | 0900000218 | 0934690 | 09 | 2012-01-03 | 203 |  | MNO | R | 0.4 |  | R | 8.671 |  | WB | ALL | HMA Medium Overlay | HMA | 0.11 | Milling | -0.11 | [6 empty] | 312011612
3533 |  | 0927130 | 09 | 2000-09-26 | 203 |  | MNO | R | 1.2 |  | R | 1.9 |  | EB | ALL | HMA Thick Overlay | HMA-Type A | 0.45 | Milling | -0.25 | [6 empty] | 312011613
3534 |  | 0927130 | 09 | 2000-09-26 | 203 |  | MNO | R | 1.2 |  | R | 1.9 |  | WB | ALL | HMA Thick Overlay | HMA-Type A | 0.45 | Milling | -0.25 | [6 empty] | 312011614
3535 |  | 0908620 | 09 | 1981-09-11 | 203 |  | MNO | R | 1.5 |  | R | 4.5 |  | EB | ALL | HMA Thin Overlay | HMA-Type B | 0.08 | [8 empty] | 312011615
3536 |  | 0908620 | 09 | 1981-09-11 | 203 |  | MNO | R | 1.5 |  | R | 4.5 |  | WB | ALL | HMA Thin Overlay | HMA-Type B | 0.08 | [8 empty] | 312011616
3537 |  | 0927130 | 09 | 2000-09-26 | 203 |  | MNO | R | 1.9 |  |  | 5.2 |  | EB | ALL | HMA Thick Overlay | HMA-Type A | 0.45 | [8 empty] | 312011617
3538 |  | 0927130 | 09 | 2000-09-26 | 203 |  | MNO | R | 1.9 |  |  | 5.2 |  | WB | ALL | HMA Thick Overlay | HMA-Type A | 0.45 | [8 empty] | 312011618
3539 |  | 0924450 | 09 | 1990-08-27 | 203 |  | MNO | R | 3 |  | R | 3.75 |  | EB | ALL | HMA Thick Overlay | HMA-Type B | 0.76 | [8 empty] | 312011619
3540 |  | 0924450 | 09 | 1990-08-27 | 203 |  | MNO | R | 3 |  | R | 3.75 |  | WB | ALL | HMA Thick Overlay | HMA-Type B | 0.76 | [8 empty] | 312011620
3541 |  | 0924190 | 09 | 1991-11-11 | 203 |  | MNO | R | 3.9 |  | R | 4.4 |  | EB | ALL | HMA Thin Overlay | HMA-Type B | 0.08 | [8 empty] | 312011621
3542 |  | 0924190 | 09 | 1991-11-11 | 203 |  | MNO | R | 3.9 |  | R | 4.4 |  | WB | ALL | HMA Thin Overlay | HMA-Type B | 0.08 | [8 empty] | 312011622
3543 |  | 0926250 | 09 | 1993-10-06 | 203 |  | MNO | R | 4.2 |  |  | 4.8 |  | EB | ALL | HMA Medium Overlay | HMA-Type B | 0.12 | [8 empty] | 312011623
3544 |  | 0926250 | 09 | 1993-10-06 | 203 |  | MNO | R | 4.2 |  |  | 4.8 |  | WB | ALL | HMA Medium Overlay | HMA-Type B | 0.12 | [8 empty] | 312011624
3545 |  | 0920780 | 09 | 1985-01-08 | 203 |  | MNO | R | 4.5 |  |  | 4.8 |  | EB | ALL | HMA Thin Overlay | HMA-Type B | 0.1 | [8 empty] | 312011625
3546 |  | 0920780 | 09 | 1985-01-08 | 203 |  | MNO | R | 4.5 |  |  | 4.8 |  | WB | ALL | HMA Thin Overlay | HMA-Type B | 0.1 | [8 empty] | 312011626
3547 |  | 0928460 | 09 | 2004-03-11 | 203 |  | MNO |  | 4.8 |  | R | 8.671 |  | EB | ALL | HMA Thick Overlay | HMA-Type A | 0.3 | Milling | -0.3 | [6 empty] | 312011627
3548 |  | 0928460 | 09 | 2004-03-11 | 203 |  | MNO |  | 4.8 |  | R | 8.671 |  | WB | ALL | HMA Thick Overlay | HMA-Type A | 0.3 | Milling | -0.3 | [6 empty] | 312011628
3549 |  | 0927130 | 09 | 2000-09-26 | 203 |  | MNO |  | 5.2 |  |  | 5.5 |  | EB | ALL | HMA Medium Overlay | HMA-Type A | 0.25 | [8 empty] | 312011629
3550 |  | 0927130 | 09 | 2000-09-26 | 203 |  | MNO |  | 5.2 |  |  | 5.5 |  | WB | ALL | HMA Medium Overlay | HMA-Type A | 0.25 | [8 empty] | 312011630
3551 |  | 0924200 | 09 | 1989-09-07 | 203 |  | MNO |  | 5.8 |  | R | 8.671 |  | EB | ALL | Chip Seal | Chip Seal-PME | 0.01 | [8 empty] | 312011631
3552 |  | 0924200 | 09 | 1989-09-07 | 203 |  | MNO |  | 5.8 |  | R | 8.671 |  | WB | ALL | Chip Seal | Chip Seal-PME | 0.01 | [8 empty] | 312011632
3553 |  | 0925880 | 09 | 1992-08-21 | 203 |  | MNO |  | 5.8 |  | R | 8.671 |  | EB | ALL | Seal Coat | Chip Seal-AR | 0.01 | [8 empty] | 312011633
3554 |  | 0925880 | 09 | 1992-08-21 | 203 |  | MNO |  | 5.8 |  | R | 8.671 |  | WB | ALL | Seal Coat | Chip Seal-AR | 0.01 | [8 empty] | 312011634
3557 |  | 0922100 | 09 | 1986-11-06 | 266 |  | MNO |  | 0 |  |  | 7.4 |  | NB | ALL | Chip Seal | Chip Seal-PME | 0.01 | [8 empty] | 312011635
3558 |  | 0922100 | 09 | 1986-11-06 | 266 |  | MNO |  | 0 |  |  | 7.4 |  | SB | ALL | Chip Seal | Chip Seal-PME | 0.01 | [8 empty] | 312011636
3559 |  | 0927320 | 09 | 1995-11-17 | 266 |  | MNO |  | 0 |  |  | 2.2 |  | NB | ALL | HMA Thin Overlay | HMA-PM | 0.08 | [8 empty] | 312011637
3560 |  | 0927320 | 09 | 1995-11-17 | 266 |  | MNO |  | 0 |  |  | 2.2 |  | SB | ALL | HMA Thin Overlay | HMA-PM | 0.08 | [8 empty] | 312011638
3555 |  | 0928190 | 09 | 1997-09-16 | 266 |  | MNO |  | 0 |  |  | 11.7 |  | EB | ALL | Chip Seal | Chip Seal-PME | 0.01 | Fog Seal | 0.01 | [6 empty] | 312011639
3556 |  | 0928190 | 09 | 1997-09-16 | 266 |  | MNO |  | 0 |  |  | 11.7 |  | WB | ALL | Chip Seal | Chip Seal-PME | 0.01 | Fog Seal | 0.01 | [6 empty] | 312011640
3561 |  | 0933940 | 09 | 2010-02-01 | 266 |  | MNO |  | 0 |  |  | 1.5 |  | NB | ALL | Chip Seal | Chip Seal-PME | 0.01 | [8 empty] | 312011641
3562 |  | 0933940 | 09 | 2010-02-01 | 266 |  | MNO |  | 0 |  |  | 1.5 |  | SB | ALL | Chip Seal | Chip Seal-PME | 0.01 | [8 empty] | 312011642
3563 |  | 0933410 | 09 | 2006-11-21 | 266 |  | MNO |  | 1.5 |  |  | 3.5 |  | NB | ALL | HMA Thin Overlay | HMA-O | 0.08 | [8 empty] | 312011643
3564 |  | 0933410 | 09 | 2006-11-21 | 266 |  | MNO |  | 1.5 |  |  | 3.5 |  | SB | ALL | HMA Thin Overlay | HMA-O | 0.08 | [8 empty] | 312011644
3565 |  | 0926250 | 09 | 1993-10-06 | 266 |  | MNO |  | 2.2 |  |  | 4.3 |  | NB | ALL | HMA Thin Overlay | HMA-Type B | 0.08 | [8 empty] | 312011645
3566 |  | 0926250 | 09 | 1993-10-06 | 266 |  | MNO |  | 2.2 |  |  | 4.3 |  | SB | ALL | HMA Thin Overlay | HMA-Type B | 0.08 | [8 empty] | 312011646
3567 |  | 0933940 | 09 | 2010-02-01 | 266 |  | MNO |  | 3.5 |  |  | 11.7 |  | NB | ALL | Chip Seal | Chip Seal-PME | 0.01 | [8 empty] | 312011647
3568 |  | 0933940 | 09 | 2010-02-01 | 266 |  | MNO |  | 3.5 |  |  | 11.7 |  | SB | ALL | Chip Seal | Chip Seal-PME | 0.01 | [8 empty] | 312011648
3569 |  | 0923150 | 09 | 1990-04-13 | 270 |  | MNO |  | 0 |  |  | 9.8 |  | EB | ALL | Chip Seal | Chip Seal-PME | 0.01 | Fog Seal | 0.01 | [6 empty] | 312011649
3570 |  | 0923150 | 09 | 1990-04-13 | 270 |  | MNO |  | 0 |  |  | 9.8 |  | WB | ALL | Chip Seal | Chip Seal-PME | 0.01 | Fog Seal | 0.01 | [6 empty] | 312011650
3571 |  | 0925200 | 09 | 1991-09-17 | 270 |  | MNO |  | 0 |  |  | 2.4 |  | EB | ALL | HMA Thin Overlay | HMA-Type B | 0.08 | [8 empty] | 312011651
3572 |  | 0925200 | 09 | 1991-09-17 | 270 |  | MNO |  | 0 |  |  | 2.4 |  | WB | ALL | HMA Thin Overlay | HMA-Type B | 0.08 | [8 empty] | 312011652
3573 | 0900020014 | 0933810 | 09 | 2011-09-22 | 270 |  | MNO |  | 0 |  |  | 9.8 |  | EB | ALL | Cold In-Place Recycling | HMA-Type A | 0.2 | CIPR | 0.55 | [6 empty] | 312011653
3574 | 0900020014 | 0933810 | 09 | 2011-09-22 | 270 |  | MNO |  | 0 |  |  | 9.8 |  | WB | ALL | Cold In-Place Recycling | HMA-Type A | 0.2 | CIPR | 0.55 | [6 empty] | 312011654
3575 |  | 0927320 | 09 | 1995-11-17 | 270 |  | MNO |  | 6.4 |  |  | 9.8 |  | EB | ALL | HMA Thin Overlay | HMA-PM | 0.08 | [8 empty] | 312011655
3576 |  | 0927320 | 09 | 1995-11-17 | 270 |  | MNO |  | 6.4 |  |  | 9.8 |  | WB | ALL | HMA Thin Overlay | HMA-PM | 0.08 | [8 empty] | 312011656
3577 |  | 0922100 | 09 | 1986-11-06 | 395 |  | MNO | R | 0 | R |  | 7 |  | NB | ALL | Chip Seal | Chip Seal-PME | 0.01 | [8 empty] | 312011657
3578 |  | 0922100 | 09 | 1986-11-06 | 395 |  | MNO | R | 0 | L |  | 7 |  | SB | ALL | Chip Seal | Chip Seal-PME | 0.01 | [8 empty] | 312011658
3581 |  | 0926901 | 09 | 2009-10-13 | 395 |  | MNO | R | 0 | R | R | 6 | R | NB | 1 | HMA Medium Overlay | RHMA-G | 0.2 | Milling | -0.07 | [6 empty] | 312011659
3582 |  | 0926901 | 09 | 2009-10-13 | 395 |  | MNO | R | 0 | R | R | 6 | R | NB | 2 | HMA Medium Overlay | RHMA-G | 0.2 | Milling | -0.03 | [6 empty] | 312011660
3583 |  | 0931770 | 09 | 2008-05-13 | 395 |  | MNO | R | 0 | R | R | 6.8 | R | NB | ALL | HMA Thin Overlay | RHMA-G | 0.06 | Chip Seal-PME | 0.01 | [6 empty] | 312011661
3579 |  | 092467U | 09 | 1999-09-10 | 395 |  | MNO | R | 0 | R | R | 9.9 |  | NB | ALL | HMA Medium Overlay | HMA | 0.15 | [8 empty] | 312011662
3580 |  | 092467U | 09 | 1999-09-10 | 395 |  | MNO | R | 0 | L |  | 6.92 |  | SB | ALL | HMA Thick Overlay | HMA | 0.45 | AS-Class 3 | 0.3 | Milling | -0.75 |  |  |  |  | 312011663
3584 |  | 0923060 | 09 | 1989-01-11 | 395 |  | MNO | R | 6 | R | R | 26.6 |  | NB | ALL | Chip Seal | Chip Seal-PME | 0.01 | [8 empty] | 312011664
3585 |  | 0923060 | 09 | 1989-01-11 | 395 |  | MNO | R | 6 | L | R | 26.6 |  | SB | ALL | Chip Seal | Chip Seal-PME | 0.01 | [8 empty] | 312011665
3586 |  | 0926901 | 09 | 2009-10-13 | 395 |  | MNO | R | 6 | R | R | 6.9 | R | NB | ALL | HMA Medium Overlay | RHMA-G | 0.2 | [8 empty] | 312011666
3587 |  | 0933530 | 09 | 2006-10-26 | 395 |  | MNO | R | 6 | R | R | 12.6 |  | NB | ALL | Chip Seal | Chip Seal-AR | 0.01 | [8 empty] | 312011667
3588 |  | 092467U | 09 | 1999-09-10 | 395 |  | MNO |  | 6.92 |  | R | 9.9 |  | SB | ALL | HMA Medium Overlay | HMA | 0.15 | [8 empty] | 312011668
3589 |  | 0931130 | 09 | 2003-05-30 | 395 |  | MNO | T | 9.74 |  | R | 12.6 |  | NB | ALL | HMA Thin Overlay | HMA-Type A | 0.08 | [8 empty] | 312011669
3590 |  | 0931130 | 09 | 2003-05-30 | 395 |  | MNO | T | 9.74 |  | R | 12.6 |  | SB | ALL | HMA Thin Overlay | HMA-Type A | 0.08 | [8 empty] | 312011670
3593 |  | 0908620 | 09 | 1981-09-11 | 395 |  | MNO | R | 9.8 |  | R | 10.57 |  | NB | ALL | HMA Thin Overlay | HMA-Type B | 0.08 | [8 empty] | 312011671
3594 |  | 0908620 | 09 | 1981-09-11 | 395 |  | MNO | R | 9.8 |  | R | 10.7 |  | SB | ALL | Cold In-Place Recycling | HMA-Type B | 0.15 | CIPR | 0.25 | [6 empty] | 312011672
3595 |  | 0925590 | 09 | 1993-08-27 | 395 |  | MNO | R | 9.8 |  | R | 12.6 |  | NB | ALL | HMA Medium Overlay | RHMA-G | 0.15 | [8 empty] | 312011673
3596 |  | 0925590 | 09 | 1993-08-27 | 395 |  | MNO | R | 9.8 |  | R | 12.6 |  | SB | ALL | HMA Medium Overlay | RHMA-G | 0.15 | [8 empty] | 312011674
3591 |  | 0928190 | 09 | 1997-09-16 | 395 |  | MNO | R | 9.8 |  | R | 12.6 |  | NB | ALL | Chip Seal | Chip Seal-PME | 0.01 | Fog Seal | 0.01 | [6 empty] | 312011675
3592 |  | 0928190 | 09 | 1997-09-16 | 395 |  | MNO | R | 9.8 |  | R | 12.6 |  | SB | ALL | Chip Seal | Chip Seal-PME | 0.01 | Fog Seal | 0.01 | [6 empty] | 312011676
3597 | 0900000204 | 0929560 | 09 | 2011-09-07 | 395 |  | MNO | R | 9.9 |  | R | 12.6 |  | NB | ALL | HMA Medium Overlay | HMA | 0.25 | Milling | -0.25 | [6 empty] | 312011677
3598 | 0900000204 | 0929560 | 09 | 2011-09-07 | 395 |  | MNO | R | 9.9 |  | R | 12.6 |  | SB | ALL | HMA Medium Overlay | HMA | 0.25 | Milling | -0.25 | [6 empty] | 312011678
3599 |  | 0908620 | 09 | 1981-09-11 | 395 |  | MNO | R | 10.57 |  | R | 10.8 |  | NB | ALL | Cold In-Place Recycling | HMA-Type B | 0.1 | CIPR | 0.3 | [6 empty] | 312011679
3600 |  | 0908620 | 09 | 1981-09-11 | 395 |  | MNO | R | 10.7 |  | R | 11.6 |  | SB | ALL | HMA Thin Overlay | HMA-Type B | 0.08 | [8 empty] | 312011680
3601 |  | 0908620 | 09 | 1981-09-11 | 395 |  | MNO | R | 11.6 |  | R | 12.5 |  | SB | ALL | Cold In-Place Recycling | HMA-Type B | 0.1 | CIPR | 0.3 | [6 empty] | 312011681
3602 |  | 0908620 | 09 | 1981-09-11 | 395 |  | MNO | R | 12.5 |  | R | 12.75 |  | SB | ALL | HMA Thin Overlay | HMA-Type B | 0.08 | [8 empty] | 312011682
3605 |  | 0932626 | 09 | 2005-10-07 | 395 |  | MNO | R | 12.5 |  |  | 36.1 |  | SB | ALL | Chip Seal | Chip Seal-AR | 0.01 | [8 empty] | 312011683
3603 |  | 092498U | 09 | 1998-12-10 | 395 |  | MNO | R | 12.5 |  | R | 14.9 |  | NB | ALL | HMA Thick Overlay | HMA-Type A | 0.45 | Milling | -0.3 | [6 empty] | 312011684
3604 |  | 092498U | 09 | 1998-12-10 | 395 |  | MNO | R | 12.5 |  | R | 14.9 |  | SB | ALL | HMA Thick Overlay | HMA-Type A | 0.5 | Milling | -0.34 | [6 empty] | 312011685
3606 |  | 0931570 | 09 | 2004-11-01 | 395 |  | MNO | R | 12.6 |  |  | 36.1 |  | NB | ALL | Chip Seal | Chip Seal-AR | 0.01 | [8 empty] | 312011686
3607 |  | 0933920 | 09 | 2009-10-23 | 395 |  | MNO | R | 12.6 |  |  | 36.1 |  | NB | ALL | Chip Seal | Chip Seal-AR | 0.01 | [8 empty] | 312011687
3608 | 0900000221 | 0934740 | 09 | 2013-03-12 | 395 |  | MNO | R | 12.6 |  |  | 35.3 |  | SB | ALL | Chip Seal | Chip Seal-AR | 0.01 | Fog Seal | 0.01 | [6 empty] | 312011688
3609 |  | 0908620 | 09 | 1981-09-11 | 395 |  | MNO | R | 12.75 |  | R | 14.3 |  | SB | ALL | Cold In-Place Recycling | HMA-Type B | 0.1 | CIPR | 0.3 | [6 empty] | 312011689
3610 |  | 0908620 | 09 | 1981-09-11 | 395 |  | MNO | R | 13.66 |  | R | 14.2 |  | NB | ALL | Cold In-Place Recycling | HMA-Type B | 0.1 | CIPR | 0.3 | [6 empty] | 312011690
3611 |  | 0908620 | 09 | 1981-09-11 | 395 |  | MNO | R | 14.2 |  | R | 17.3 |  | NB | ALL | HMA Thin Overlay | HMA-Type B | 0.08 | [8 empty] | 312011691
3612 |  | 0908620 | 09 | 1981-09-11 | 395 |  | MNO | R | 14.3 |  | R | 15.8 |  | SB | ALL | HMA Thin Overlay | HMA-Type B | 0.08 | [8 empty] | 312011692
3613 |  | 092498U | 09 | 1998-12-10 | 395 |  | MNO | R | 14.9 |  |  | 23.2 |  | NB | ALL | HMA Thick Overlay | HMA-Type A | 0.34 | Milling | -0.2 | [6 empty] | 312011693
3614 |  | 092498U | 09 | 1998-12-10 | 395 |  | MNO | R | 14.9 |  |  | 22.3 |  | SB | ALL | HMA Thick Overlay | HMA-Type A | 0.34 | Milling | -0.2 | [6 empty] | 312011694
3615 |  | 0908620 | 09 | 1981-09-11 | 395 |  | MNO | R | 15.8 |  | R | 16.4 |  | SB | ALL | Cold In-Place Recycling | HMA-Type B | 0.15 | CIPR | 0.25 | [6 empty] | 312011695
3616 |  | 0908620 | 09 | 1981-09-11 | 395 |  | MNO | R | 16.4 |  | R | 17.3 |  | SB | ALL | HMA Thin Overlay | HMA-Type B | 0.08 | [8 empty] | 312011696
3617 |  | 092498U | 09 | 1998-12-10 | 395 |  | MNO |  | 22.3 |  | R | 26 |  | SB | ALL | HMA Thick Overlay | HMA-Type A | 0.45 | Milling | -0.3 | [6 empty] | 312011697
3618 |  | 092498U | 09 | 1998-12-10 | 395 |  | MNO |  | 23.2 |  | R | 26 |  | NB | ALL | HMA Thick Overlay | HMA-Type A | 0.45 | Milling | -0.3 | [6 empty] | 312011698
3619 |  | 092498U | 09 | 1998-12-10 | 395 |  | MNO | R | 26 |  |  | 32.5 |  | NB | ALL | HMA Thick Overlay | HMA-Type A | 0.34 | Milling | -0.2 | [6 empty] | 312011699
3620 |  | 092498U | 09 | 1998-12-10 | 395 |  | MNO | R | 26 |  |  | 36.1 |  | SB | ALL | HMA Thick Overlay | HMA-Type A | 0.5 | Milling | -0.25 | [6 empty] | 312011700
3621 |  | 092498U | 09 | 1998-12-10 | 395 |  | MNO |  | 32.5 |  |  | 34.7 |  | NB | ALL | HMA Thick Overlay | HMA-Type A | 0.45 | Milling | -0.3 | [6 empty] | 312011701
3622 |  | 092498U | 09 | 1998-12-10 | 395 |  | MNO |  | 34.7 |  |  | 36.1 |  | NB | ALL | HMA Thick Overlay | HMA-Type A | 0.45 | Milling | -0.3 | [6 empty] | 312011702
3623 |  | 0925870 | 09 | 1992-10-23 | 395 |  | MNO |  | 35 |  |  | 37.4 |  | SB | ALL | HMA Thin Overlay | HMA-Type B | 0.08 | [8 empty] | 312011703
3624 |  | 0924210 | 09 | 1989-10-24 | 395 |  | MNO |  | 36.1 |  | R | 40.7 | R | NB | ALL | Slurry Seal | Slurry Seal-Type III | 0.01 | [8 empty] | 312011704
3625 |  | 0924210 | 09 | 1989-10-24 | 395 |  | MNO |  | 36.1 |  | R | 40.7 | L | SB | ALL | Slurry Seal | Slurry Seal-Type III | 0.01 | [8 empty] | 312011705
3626 |  | 0924970 | 09 | 1997-08-21 | 395 |  | MNO |  | 36.1 |  |  | 40.1 |  | NB | ALL | HMA Thick Overlay | HMA-Type B | 0.4 | [8 empty] | 312011706
3627 |  | 0924970 | 09 | 1997-08-21 | 395 |  | MNO |  | 36.1 |  |  | 40.1 |  | SB | ALL | HMA Thick Overlay | HMA-Type B | 0.4 | [8 empty] | 312011707
3628 |  | 0930180 | 09 | 2006-07-12 | 395 |  | MNO |  | 36.1 |  |  | 45.1 |  | NB | ALL | HMA Thin Overlay | RHMA-G | 0.08 | HMA | 0.33 | Digouts | 0.33 |  |  |  |  | 312011708
3629 |  | 0930180 | 09 | 2006-07-12 | 395 |  | MNO |  | 36.1 |  |  | 45.1 |  | SB | ALL | HMA Thin Overlay | RHMA-G | 0.08 | HMA | 0.33 | Digouts | 0.33 |  |  |  |  | 312011709
3630 | 0900000145 | 0934340 | 09 | 2011-10-18 | 395 |  | MNO |  | 36.1 |  |  | 40.1 |  | NB | ALL | Cold In-Place Recycling | HMA-Type A | 0.2 | CIPR | 0.35 | [6 empty] | 312011710
3631 | 0900000145 | 0934340 | 09 | 2011-10-18 | 395 |  | MNO |  | 36.1 |  |  | 40.1 |  | SB | ALL | Cold In-Place Recycling | HMA-Type A | 0.2 | CIPR | 0.35 | [6 empty] | 312011711
3632 |  | 0933030 | 09 | 2005-12-14 | 395 |  | MNO | R | 44.5 | R |  | 50.6 |  | NB | ALL | Chip Seal | Chip Seal-AR | 0.01 | [8 empty] | 312011712
3633 |  | 0933030 | 09 | 2005-12-14 | 395 |  | MNO | R | 44.5 | L |  | 50.6 |  | SB | ALL | Chip Seal | Chip Seal-AR | 0.01 | [8 empty] | 312011713
3634 |  | 0927840 | 09 | 1996-07-15 | 395 |  | MNO |  | 45 |  |  | 51.2 |  | NB | ALL | HMA Medium Overlay | HMA | 0.2 | [8 empty] | 312011714
3635 |  | 0927840 | 09 | 1996-07-15 | 395 |  | MNO |  | 45 |  |  | 51.2 |  | SB | ALL | HMA Medium Overlay | HMA | 0.2 | [8 empty] | 312011715
3636 |  | 0924200 | 09 | 1989-09-07 | 395 |  | MNO |  | 45.5 |  |  | 47.2 |  | NB | ALL | Chip Seal | Chip Seal-PME | 0.01 | [8 empty] | 312011716
3637 |  | 0924200 | 09 | 1989-09-07 | 395 |  | MNO |  | 45.5 |  |  | 47.2 |  | SB | ALL | Chip Seal | Chip Seal-PME | 0.01 | [8 empty] | 312011717
3638 |  | 0909090 | 09 | 1983-10-15 | 395 |  | MNO |  | 45.9 |  |  | 47.4 |  | NB | ALL | HMA Medium Overlay | HMA-Type B | 0.12 | [8 empty] | 312011718
3639 |  | 0909090 | 09 | 1983-10-15 | 395 |  | MNO |  | 45.9 |  |  | 47.4 |  | SB | ALL | HMA Medium Overlay | HMA-Type B | 0.12 | [8 empty] | 312011719
3640 |  | 0925210 | 09 | 1991-08-20 | 395 |  | MNO |  | 47.2 |  |  | 48.9 |  | NB | ALL | Chip Seal | Chip Seal-PME | 0.01 | [8 empty] | 312011720
3641 |  | 0925210 | 09 | 1991-08-20 | 395 |  | MNO |  | 47.2 |  |  | 48.9 |  | SB | ALL | Chip Seal | Chip Seal-PME | 0.01 | [8 empty] | 312011721
3642 |  | 0924200 | 09 | 1989-09-07 | 395 |  | MNO |  | 48.9 |  |  | 51.2 |  | NB | ALL | Chip Seal | Chip Seal-PME | 0.01 | [8 empty] | 312011722
3643 |  | 0924200 | 09 | 1989-09-07 | 395 |  | MNO |  | 48.9 |  |  | 51.2 |  | SB | ALL | Chip Seal | Chip Seal-PME | 0.01 | [8 empty] | 312011723
3644 |  | 0909090 | 09 | 1983-10-15 | 395 |  | MNO |  | 49.1 |  |  | 51.1 |  | NB | ALL | HMA Medium Overlay | HMA-Type B | 0.12 | [8 empty] | 312011724
3645 |  | 0909090 | 09 | 1983-10-15 | 395 |  | MNO |  | 49.1 |  |  | 51.1 |  | SB | ALL | HMA Medium Overlay | HMA-Type B | 0.12 | [8 empty] | 312011725
3646 |  | 0933670 | 09 | 2008-09-14 | 395 |  | MNO |  | 50.6 |  |  | 52.8 |  | NB | ALL | HMA Thin Overlay | RHMA-O HB | 0.08 | [8 empty] | 312011726
3647 |  | 0933670 | 09 | 2008-09-14 | 395 |  | MNO |  | 50.6 |  |  | 52.8 |  | SB | ALL | HMA Thin Overlay | RHMA-O HB | 0.08 | [8 empty] | 312011727
3648 |  | 092788U | 09 | 2001-10-22 | 395 |  | MNO |  | 51.3 |  |  | 51.8 |  | NB | ALL | HMA Thick Overlay | HMA | 0.26 | Milling | -0.26 | [6 empty] | 312011728
3649 |  | 092788U | 09 | 2001-10-22 | 395 |  | MNO |  | 51.3 |  |  | 51.8 |  | SB | ALL | HMA Thick Overlay | HMA | 0.26 | Milling | -0.26 | [6 empty] | 312011729
3650 |  | 0924200 | 09 | 1989-09-07 | 395 |  | MNO |  | 51.5 |  |  | 55.4 |  | NB | ALL | Chip Seal | Chip Seal-PME | 0.01 | [8 empty] | 312011730
3651 |  | 0924200 | 09 | 1989-09-07 | 395 |  | MNO |  | 51.5 |  |  | 55.4 |  | SB | ALL | Chip Seal | Chip Seal-PME | 0.01 | [8 empty] | 312011731
3652 |  | 0909090 | 09 | 1983-10-15 | 395 |  | MNO |  | 51.7 |  |  | 55 |  | NB | ALL | HMA Medium Overlay | HMA-Type B | 0.12 | [8 empty] | 312011732
3653 |  | 0909090 | 09 | 1983-10-15 | 395 |  | MNO |  | 51.7 |  |  | 55 |  | SB | ALL | HMA Medium Overlay | HMA-Type B | 0.12 | [8 empty] | 312011733
3654 |  | 092788U | 09 | 2001-10-22 | 395 |  | MNO |  | 51.8 |  |  | 52.8 |  | NB | ALL | HMA Thick Overlay | HMA | 0.26 | [8 empty] | 312011734
3655 |  | 092788U | 09 | 2001-10-22 | 395 |  | MNO |  | 51.8 |  |  | 52.8 |  | SB | ALL | HMA Thick Overlay | HMA | 0.26 | [8 empty] | 312011735
3656 |  | 0929580 | 09 | 1999-12-14 | 395 |  | MNO |  | 52 |  |  | 55.7 |  | NB | ALL | HMA Thin Overlay | HMA | 0.1 | [8 empty] | 312011736
3657 |  | 0929580 | 09 | 1999-12-14 | 395 |  | MNO |  | 52 |  |  | 55.7 |  | SB | ALL | HMA Thin Overlay | HMA | 0.1 | [8 empty] | 312011737
3658 |  | 0933530 | 09 | 2006-10-26 | 395 |  | MNO |  | 52 |  |  | 55.6 |  | NB | ALL | Chip Seal | Chip Seal-AR | 0.01 | [8 empty] | 312011738
3659 |  | 0921170 | 09 | 1990-08-23 | 395 |  | MNO |  | 55 |  |  | 59.8 |  | NB | ALL | HMA Medium Overlay | HMA-Type B | 0.2 | [8 empty] | 312011739
3660 |  | 0921170 | 09 | 1990-08-23 | 395 |  | MNO |  | 55 |  |  | 59.8 |  | SB | ALL | HMA Medium Overlay | HMA-Type B | 0.2 | [8 empty] | 312011740
3661 |  | 0925210 | 09 | 1991-08-20 | 395 |  | MNO |  | 55 |  |  | 59 |  | NB | ALL | Chip Seal | Chip Seal-PME | 0.01 | [8 empty] | 312011741
3662 |  | 0925210 | 09 | 1991-08-20 | 395 |  | MNO |  | 55 |  |  | 59 |  | SB | ALL | Chip Seal | Chip Seal-PME | 0.01 | [8 empty] | 312011742
3663 |  | 0928190 | 09 | 1997-09-16 | 395 |  | MNO |  | 55.6 |  |  | 58.3 |  | NB | ALL | Chip Seal | Chip Seal-PME | 0.01 | Fog Seal | 0.01 | [6 empty] | 312011743
3664 |  | 0928190 | 09 | 1997-09-16 | 395 |  | MNO |  | 55.6 |  |  | 58.3 |  | SB | ALL | Chip Seal | Chip Seal-PME | 0.01 | Fog Seal | 0.01 | [6 empty] | 312011744
3665 |  | 0931110 | 09 | 2002-09-30 | 395 |  | MNO |  | 55.6 |  |  | 58.2 |  | NB | ALL | Chip Seal | Chip Seal-AR | 0.01 | [8 empty] | 312011745
3666 |  | 0931110 | 09 | 2002-09-30 | 395 |  | MNO |  | 55.6 |  |  | 58.2 |  | SB | ALL | Chip Seal | Chip Seal-AR | 0.01 | [8 empty] | 312011746
3667 |  | 0933800 | 09 | 2008-10-06 | 395 |  | MNO |  | 55.6 |  |  | 58.1 |  | NB | ALL | HMA Thin Overlay | RHMA-O HB | 0.08 | [8 empty] | 312011747
3668 |  | 0933800 | 09 | 2008-10-06 | 395 |  | MNO |  | 55.6 |  |  | 58.1 |  | SB | ALL | HMA Thin Overlay | RHMA-O HB | 0.08 | [8 empty] | 312011748
3669 |  | 0933030 | 09 | 2005-12-14 | 395 |  | MNO |  | 58.1 |  |  | 69.9 |  | NB | ALL | Chip Seal | Chip Seal-AR | 0.01 | [8 empty] | 312011749
3670 |  | 0933030 | 09 | 2005-12-14 | 395 |  | MNO |  | 58.1 |  |  | 69.9 |  | SB | ALL | Chip Seal | Chip Seal-AR | 0.01 | [8 empty] | 312011750
3671 |  | 0927290 | 09 | 2000-09-28 | 395 |  | MNO |  | 58.2 |  |  | 63.9 |  | NB | ALL | HMA Thick Overlay | HMA-Type A | 0.3 | Crack Sealing | [7 empty] | 312011751
3672 |  | 0927290 | 09 | 2000-09-28 | 395 |  | MNO |  | 58.2 |  |  | 63.9 |  | SB | ALL | HMA Thick Overlay | HMA-Type A | 0.3 | Crack Sealing | [7 empty] | 312011752
3673 |  | 0928190 | 09 | 1997-09-16 | 395 |  | MNO |  | 63.9 |  |  | 65.2 |  | NB | ALL | Chip Seal | Chip Seal-PME | 0.01 | Fog Seal | 0.01 | [6 empty] | 312011753
3674 |  | 0928190 | 09 | 1997-09-16 | 395 |  | MNO |  | 63.9 |  |  | 65.2 |  | SB | ALL | Chip Seal | Chip Seal-PME | 0.01 | Fog Seal | 0.01 | [6 empty] | 312011754
3675 |  | 0933800 | 09 | 2008-10-06 | 395 |  | MNO |  | 63.9 |  |  | 65.1 |  | NB | ALL | HMA Thin Overlay | RHMA-O HB | 0.08 | [8 empty] | 312011755
3676 |  | 0933800 | 09 | 2008-10-06 | 395 |  | MNO |  | 63.9 |  |  | 65.1 |  | SB | ALL | HMA Thin Overlay | RHMA-O HB | 0.08 | [8 empty] | 312011756
3677 |  | 0909870 | 09 | 1990-09-17 | 395 |  | MNO |  | 65 |  |  | 69.75 |  | NB | ALL | HMA Medium Overlay | HMA-Type B | 0.15 | GPI | 0.01 | [6 empty] | 312011757
3678 |  | 0909870 | 09 | 1990-09-17 | 395 |  | MNO |  | 65 |  |  | 69.75 |  | SB | ALL | HMA Medium Overlay | HMA-Type B | 0.15 | GPI | 0.01 | [6 empty] | 312011758
3679 |  | 0925210 | 09 | 1991-08-20 | 395 |  | MNO |  | 65 |  |  | 68.8 |  | NB | ALL | Chip Seal | Chip Seal-PME | 0.01 | [8 empty] | 312011759
3680 |  | 0925210 | 09 | 1991-08-20 | 395 |  | MNO |  | 65 |  |  | 68.8 |  | SB | ALL | Chip Seal | Chip Seal-PME | 0.01 | [8 empty] | 312011760
3681 | 0900020026 | 0934320 | 09 | 2013-10-31 | 395 |  | MNO |  | 65.1 |  |  | 69.6 |  | NB | ALL | HMA Thin Overlay | HMA | 0.1 | [8 empty] | 312011761
3682 | 0900020026 | 0934320 | 09 | 2013-10-31 | 395 |  | MNO |  | 65.1 |  |  | 69.6 |  | SB | ALL | HMA Thin Overlay | HMA | 0.1 | [8 empty] | 312011762
3683 |  | 0928450 | 09 | 2000-09-12 | 395 |  | MNO |  | 65.2 |  |  | 69.6 |  | NB | ALL | HMA Medium Overlay | HMA | 0.2 | Milling | -0.1 | [6 empty] | 312011763
3684 |  | 0928450 | 09 | 2000-09-12 | 395 |  | MNO |  | 65.2 |  |  | 69.6 |  | SB | ALL | HMA Medium Overlay | HMA | 0.2 | Milling | -0.1 | [6 empty] | 312011764
3685 |  | 0924200 | 09 | 1989-09-07 | 395 |  | MNO |  | 68.7 |  |  | 69.6 |  | NB | ALL | Chip Seal | Chip Seal-PME | 0.01 | [8 empty] | 312011765
3686 |  | 0924200 | 09 | 1989-09-07 | 395 |  | MNO |  | 68.7 |  |  | 69.6 |  | SB | ALL | Chip Seal | Chip Seal-PME | 0.01 | [8 empty] | 312011766
3687 |  | 0923150 | 09 | 1990-04-13 | 395 |  | MNO |  | 69.5 |  |  | 76.3 |  | NB | ALL | Chip Seal | Chip Seal-PME | 0.01 | Fog Seal | 0.01 | [6 empty] | 312011767
3688 |  | 0923150 | 09 | 1990-04-13 | 395 |  | MNO |  | 69.5 |  |  | 76.3 |  | SB | ALL | Chip Seal | Chip Seal-PME | 0.01 | Fog Seal | 0.01 | [6 empty] | 312011768
3689 |  | 0923370 | 09 | 1995-10-31 | 395 |  | MNO |  | 69.8 |  |  | 75 |  | NB | ALL | HMA Medium Overlay | RHMA-D | 0.15 | [8 empty] | 312011769
3690 |  | 0923370 | 09 | 1995-10-31 | 395 |  | MNO |  | 69.8 |  |  | 75 |  | SB | ALL | HMA Medium Overlay | RHMA-D | 0.15 | [8 empty] | 312011770
3691 |  | 0928730 | 09 | 1998-10-27 | 395 |  | MNO |  | 69.8 |  |  | 75 |  | NB | ALL | Chip Seal | Chip Seal-PME | 0.01 | Fog Seal | 0.01 | [6 empty] | 312011771
3692 |  | 0928730 | 09 | 1998-10-27 | 395 |  | MNO |  | 69.8 |  |  | 75 |  | SB | ALL | Chip Seal | Chip Seal-PME | 0.01 | Fog Seal | 0.01 | [6 empty] | 312011772
3693 |  | 0933800 | 09 | 2008-10-06 | 395 |  | MNO |  | 69.9 |  |  | 76 |  | NB | ALL | HMA Thin Overlay | RHMA-O HB | 0.08 | [8 empty] | 312011773
3694 |  | 0933800 | 09 | 2008-10-06 | 395 |  | MNO |  | 69.9 |  |  | 76 |  | SB | ALL | HMA Thin Overlay | RHMA-O HB | 0.08 | [8 empty] | 312011774
3695 |  | 0931130 | 09 | 2003-05-30 | 395 |  | MNO |  | 69.95 |  |  | 75.87 |  | NB | ALL | HMA Thin Overlay | HMA-Type A | 0.08 | [8 empty] | 312011775
3696 |  | 0931130 | 09 | 2003-05-30 | 395 |  | MNO |  | 69.95 |  |  | 75.87 |  | SB | ALL | HMA Thin Overlay | HMA-Type A | 0.08 | [8 empty] | 312011776
3697 |  | 0922260 | 09 | 1992-12-21 | 395 |  | MNO |  | 75 |  |  | 84.374 |  | NB | ALL | HMA Medium Overlay | HMA-Type B | 0.2 | [8 empty] | 312011777
3698 |  | 0922260 | 09 | 1992-12-21 | 395 |  | MNO |  | 75 |  |  | 84.374 |  | SB | ALL | HMA Medium Overlay | HMA-Type B | 0.2 | [8 empty] | 312011778
3699 |  | 0927330 | 09 | 1995-12-08 | 395 |  | MNO |  | 75 |  |  | 76.3 |  | NB | ALL | Chip Seal | Chip Seal-PME | 0.01 | Fog Seal | 0.01 | [6 empty] | 312011779
3700 |  | 0927330 | 09 | 1995-12-08 | 395 |  | MNO |  | 75 |  |  | 76.3 |  | SB | ALL | Chip Seal | Chip Seal-PME | 0.01 | Fog Seal | 0.01 | [6 empty] | 312011780
3701 |  | 0930280 | 09 | 2000-09-16 | 395 |  | MNO |  | 76 |  |  | 84.4 |  | NB | ALL | HMA Thin Overlay | RHMA-O HB | 0.08 | [8 empty] | 312011781
3702 |  | 0930280 | 09 | 2000-09-16 | 395 |  | MNO |  | 76 |  |  | 84.4 |  | SB | ALL | HMA Thin Overlay | RHMA-O HB | 0.08 | [8 empty] | 312011782
3703 | 0900020026 | 0934320 | 09 | 2013-10-31 | 395 |  | MNO |  | 76.5 |  |  | 76.8 |  | NB | ALL | HMA Thin Overlay | HMA | 0.1 | [8 empty] | 312011783
3704 | 0900020026 | 0934320 | 09 | 2013-10-31 | 395 |  | MNO |  | 76.5 |  |  | 76.8 |  | SB | ALL | HMA Thin Overlay | HMA | 0.1 | [8 empty] | 312011784
3705 |  | 0927330 | 09 | 1995-12-08 | 395 |  | MNO |  | 76.8 |  |  | 84.3 |  | NB | ALL | Chip Seal | Chip Seal-PME | 0.01 | Fog Seal | 0.01 | [6 empty] | 312011785
3706 |  | 0927330 | 09 | 1995-12-08 | 395 |  | MNO |  | 76.8 |  |  | 84.3 |  | SB | ALL | Chip Seal | Chip Seal-PME | 0.01 | Fog Seal | 0.01 | [6 empty] | 312011786
3707 |  | 0932190 | 09 | 2007-08-14 | 395 |  | MNO |  | 76.9 |  |  | 78.8 |  | NB | ALL | Seal Cracks | Crack Sealing | [9 empty] | 312011787
3708 |  | 0932190 | 09 | 2007-08-14 | 395 |  | MNO |  | 76.9 |  |  | 78.8 |  | SB | ALL | Seal Cracks | Crack Sealing | [9 empty] | 312011788
3709 |  | 0923150 | 09 | 1990-04-13 | 395 |  | MNO |  | 77 |  |  | 79.3 |  | NB | ALL | Chip Seal | Chip Seal-PME | 0.01 | Fog Seal | 0.01 | [6 empty] | 312011789
3710 |  | 0923150 | 09 | 1990-04-13 | 395 |  | MNO |  | 77 |  |  | 79.3 |  | SB | ALL | Chip Seal | Chip Seal-PME | 0.01 | Fog Seal | 0.01 | [6 empty] | 312011790
3711 |  | 0933800 | 09 | 2008-10-06 | 395 |  | MNO |  | 77 |  |  | 84.4 |  | NB | ALL | HMA Thin Overlay | RHMA-O HB | 0.08 | [8 empty] | 312011791
3712 |  | 0933800 | 09 | 2008-10-06 | 395 |  | MNO |  | 77 |  |  | 84.4 |  | SB | ALL | HMA Thin Overlay | RHMA-O HB | 0.08 | [8 empty] | 312011792
3713 |  | 0934280 | 09 | 2012-07-07 | 395 |  | MNO |  | 84 |  |  | 106.3 |  | NB | ALL | Chip Seal | Chip Seal-PME | 0.01 | [8 empty] | 312011793
3714 |  | 0934280 | 09 | 2012-07-07 | 395 |  | MNO |  | 84 |  |  | 106.3 |  | SB | ALL | Chip Seal | Chip Seal-PME | 0.01 | [8 empty] | 312011794
3715 |  | 0930180 | 09 | 2006-07-12 | 395 |  | MNO |  | 84.3 |  |  | 93 |  | NB | ALL | HMA Thin Overlay | RHMA-G | 0.08 | HMA | 0.33 | Digouts | 0.33 |  |  |  |  | 312011795
3716 |  | 0930180 | 09 | 2006-07-12 | 395 |  | MNO |  | 84.3 |  |  | 93 |  | SB | ALL | HMA Thin Overlay | RHMA-G | 0.08 | HMA | 0.33 | Digouts | 0.33 |  |  |  |  | 312011796
3717 |  | 0909090 | 09 | 1983-10-15 | 395 |  | MNO |  | 84.5 |  |  | 86.6 |  | NB | ALL | HMA Medium Overlay | HMA-Type B | 0.12 | [8 empty] | 312011797
3718 |  | 0909090 | 09 | 1983-10-15 | 395 |  | MNO |  | 84.5 |  |  | 86.6 |  | SB | ALL | HMA Medium Overlay | HMA-Type B | 0.12 | [8 empty] | 312011798
3719 |  | 0928160 | 09 | 1997-06-23 | 395 |  | MNO |  | 84.5 |  |  | 86.5 |  | NB | ALL | HMA Medium Overlay | HMA-Type B | 0.15 | [8 empty] | 312011799
3720 |  | 0928160 | 09 | 1997-06-23 | 395 |  | MNO |  | 84.5 |  |  | 86.5 |  | SB | ALL | HMA Medium Overlay | HMA-Type B | 0.15 | [8 empty] | 312011800
3721 |  | 0925870 | 09 | 1992-10-23 | 395 |  | MNO |  | 84.6 |  |  | 86.5 |  | NB | ALL | HMA Thin Overlay | HMA-Type B | 0.08 | [8 empty] | 312011801
3722 |  | 0921860 | 09 | 1995-10-13 | 395 |  | MNO |  | 86.4 |  |  | 93 |  | NB | ALL | HMA Medium Overlay | HMA-Type B | 0.25 | [8 empty] | 312011802
3723 |  | 0921860 | 09 | 1995-10-13 | 395 |  | MNO |  | 86.4 |  |  | 93 |  | SB | ALL | HMA Medium Overlay | HMA-Type B | 0.25 | [8 empty] | 312011803
3724 |  | 0924200 | 09 | 1989-09-07 | 395 |  | MNO |  | 86.9 |  |  | 97 |  | NB | ALL | Chip Seal | Chip Seal-PME | 0.01 | [8 empty] | 312011804
3725 |  | 0924200 | 09 | 1989-09-07 | 395 |  | MNO |  | 86.9 |  |  | 97 |  | SB | ALL | Chip Seal | Chip Seal-PME | 0.01 | [8 empty] | 312011805
3726 |  | 0920900 | 09 | 1985-07-15 | 395 |  | MNO |  | 91.2 |  |  | 91.6 |  | NB | ALL | Chip Seal | Chip Seal-PME | 0.01 | [8 empty] | 312011806
3727 |  | 0920900 | 09 | 1985-07-15 | 395 |  | MNO |  | 91.2 |  |  | 91.6 |  | SB | ALL | Chip Seal | Chip Seal-PME | 0.01 | [8 empty] | 312011807
3728 |  | 0909090 | 09 | 1983-10-15 | 395 |  | MNO |  | 93 |  |  | 96.3 |  | NB | ALL | HMA Medium Overlay | HMA-Type B | 0.15 | [8 empty] | 312011808
3729 |  | 0909090 | 09 | 1983-10-15 | 395 |  | MNO |  | 93 |  |  | 96.3 |  | SB | ALL | HMA Medium Overlay | HMA-Type B | 0.15 | [8 empty] | 312011809
3730 |  | 0926590 | 09 | 1997-11-10 | 395 |  | MNO |  | 93 |  |  | 96.147 |  | NB | ALL | Cold In-Place Recycling | HMA | 0.15 | HMA | 0.3 | Milling | -0.3 |  |  |  |  | 312011810
3731 |  | 0926590 | 09 | 1997-11-10 | 395 |  | MNO |  | 93 |  |  | 96.147 |  | SB | ALL | Cold In-Place Recycling | HMA | 0.15 | HMA | 0.3 | Milling | -0.3 |  |  |  |  | 312011811
3732 |  | 0922110 | 09 | 1987-08-28 | 395 |  | MNO |  | 96.75 |  |  | 98.6 |  | NB | ALL | Chip Seal | Chip Seal-PME | 0.01 | [8 empty] | 312011812
3733 |  | 0922110 | 09 | 1987-08-28 | 395 |  | MNO |  | 96.75 |  |  | 98.6 |  | SB | ALL | Chip Seal | Chip Seal-PME | 0.01 | [8 empty] | 312011813
3734 |  | 0920900 | 09 | 1985-07-15 | 395 |  | MNO |  | 101.2 |  |  | 102.3 |  | NB | ALL | Chip Seal | Chip Seal-PME | 0.01 | [8 empty] | 312011814
3735 |  | 0920900 | 09 | 1985-07-15 | 395 |  | MNO |  | 101.2 |  |  | 102.3 |  | SB | ALL | Chip Seal | Chip Seal-PME | 0.01 | [8 empty] | 312011815
3736 |  | 0922110 | 09 | 1987-08-28 | 395 |  | MNO |  | 101.2 |  |  | 120.49 |  | NB | ALL | Chip Seal | Chip Seal-PME | 0.01 | [8 empty] | 312011816
3737 |  | 0922110 | 09 | 1987-08-28 | 395 |  | MNO |  | 101.2 |  |  | 120.49 |  | SB | ALL | Chip Seal | Chip Seal-PME | 0.01 | [8 empty] | 312011817
3738 |  | 0925840 | 09 | 1996-07-11 | 395 |  | MNO |  | 103 |  |  | 106.29 |  | NB | ALL | HMA Thick Overlay | HMA-Type B | 0.3 | [8 empty] | 312011818
3739 |  | 0925840 | 09 | 1996-07-11 | 395 |  | MNO |  | 103 |  |  | 106.29 |  | SB | ALL | HMA Thick Overlay | HMA-Type B | 0.3 | [8 empty] | 312011819
3740 |  | 0920900 | 09 | 1985-07-15 | 395 |  | MNO |  | 106 |  |  | 106.35 |  | NB | ALL | Chip Seal | Chip Seal-PME | 0.01 | [8 empty] | 312011820
3741 |  | 0920900 | 09 | 1985-07-15 | 395 |  | MNO |  | 106 |  |  | 106.35 |  | SB | ALL | Chip Seal | Chip Seal-PME | 0.01 | [8 empty] | 312011821
3742 |  | 0925840 | 09 | 1996-07-11 | 395 |  | MNO |  | 106.29 |  |  | 106.33 |  | NB | 1 | HMA Thick Overlay | HMA-Type B | 0.3 | [8 empty] | 312011822
3743 |  | 0925840 | 09 | 1996-07-11 | 395 |  | MNO |  | 106.29 |  |  | 106.33 |  | NB | 2 | HMA Thick Overlay | HMA-Type B | 0.45 | [8 empty] | 312011823
3744 |  | 0925840 | 09 | 1996-07-11 | 395 |  | MNO |  | 106.29 |  |  | 106.33 |  | SB | 1 | HMA Thick Overlay | HMA-Type B | 0.3 | [8 empty] | 312011824
3745 |  | 0925840 | 09 | 1996-07-11 | 395 |  | MNO |  | 106.29 |  |  | 106.33 |  | SB | 2 | HMA Thick Overlay | HMA-Type B | 0.45 | [8 empty] | 312011825
3746 |  | 0925870 | 09 | 1992-10-23 | 395 |  | MNO |  | 106.3 |  |  | 107.8 |  | NB | ALL | HMA Thin Overlay | HMA-Type B | 0.08 | [8 empty] | 312011826
3747 |  | 0925870 | 09 | 1992-10-23 | 395 |  | MNO |  | 106.3 |  |  | 107.8 |  | SB | ALL | HMA Thin Overlay | HMA-Type B | 0.08 | [8 empty] | 312011827
3748 |  | 0930280 | 09 | 2000-09-16 | 395 |  | MNO |  | 106.3 |  |  | 107.7 |  | NB | ALL | HMA Thin Overlay | RHMA-O HB | 0.08 | [8 empty] | 312011828
3749 |  | 0930280 | 09 | 2000-09-16 | 395 |  | MNO |  | 106.3 |  |  | 107.7 |  | SB | ALL | HMA Thin Overlay | RHMA-O HB | 0.08 | [8 empty] | 312011829
3750 |  | 0934710 | 09 | 2011-07-06 | 395 |  | MNO |  | 106.3 |  |  | 120.4 |  | NB | ALL | Chip Seal | Chip Seal-PME | 0.01 | [8 empty] | 312011830
3751 |  | 0934710 | 09 | 2011-07-06 | 395 |  | MNO |  | 106.3 |  |  | 120.4 |  | SB | ALL | Chip Seal | Chip Seal-PME | 0.01 | [8 empty] | 312011831
3752 |  | 0925840 | 09 | 1996-07-11 | 395 |  | MNO |  | 106.33 |  |  | 106.43 |  | NB | 1 | HMA Thick Overlay | HMA-Type B | 0.45 | [8 empty] | 312011832
3753 |  | 0925840 | 09 | 1996-07-11 | 395 |  | MNO |  | 106.33 |  |  | 106.43 |  | NB | 2 | HMA Thick Overlay | HMA-Type B | 0.3 | HMA-Type B | 0.3 | [6 empty] | 312011833
3754 |  | 0925840 | 09 | 1996-07-11 | 395 |  | MNO |  | 106.33 |  |  | 106.43 |  | SB | 1 | HMA Thick Overlay | HMA-Type B | 0.45 | [8 empty] | 312011834
3755 |  | 0925840 | 09 | 1996-07-11 | 395 |  | MNO |  | 106.33 |  |  | 106.43 |  | SB | 2 | HMA Thick Overlay | HMA-Type B | 0.3 | HMA-Type B | 0.3 | [6 empty] | 312011835
3756 |  | 0925840 | 09 | 1996-07-11 | 395 |  | MNO |  | 106.43 |  |  | 106.64 |  | NB | ALL | HMA Thick Overlay | HMA-Type B | 0.3 | HMA-Type B | 0.3 | [6 empty] | 312011836
3757 |  | 0925840 | 09 | 1996-07-11 | 395 |  | MNO |  | 106.43 |  |  | 106.64 |  | SB | ALL | HMA Thick Overlay | HMA-Type B | 0.3 | HMA-Type B | 0.3 | [6 empty] | 312011837
3758 |  | 0925840 | 09 | 1996-07-11 | 395 |  | MNO |  | 106.64 |  |  | 108 |  | NB | 1 | HMA Thick Overlay | HMA-Type B | 0.3 | [8 empty] | 312011838
3759 |  | 0925840 | 09 | 1996-07-11 | 395 |  | MNO |  | 106.64 |  |  | 108 |  | NB | 2 | HMA Thick Overlay | HMA-Type B | 0.45 | [8 empty] | 312011839
3760 |  | 0925840 | 09 | 1996-07-11 | 395 |  | MNO |  | 106.64 |  |  | 108 |  | SB | 1 | HMA Thick Overlay | HMA-Type B | 0.3 | [8 empty] | 312011840
3761 |  | 0925840 | 09 | 1996-07-11 | 395 |  | MNO |  | 106.64 |  |  | 108 |  | SB | 2 | HMA Thick Overlay | HMA-Type B | 0.45 | [8 empty] | 312011841
3762 |  | 0924190 | 09 | 1991-11-11 | 395 |  | MNO |  | 107.8 |  |  | 110 |  | NB | ALL | HMA Thin Overlay | HMA-Type B | 0.08 | [8 empty] | 312011842
3763 |  | 0924190 | 09 | 1991-11-11 | 395 |  | MNO |  | 107.8 |  |  | 110 |  | SB | ALL | HMA Thin Overlay | HMA-Type B | 0.08 | [8 empty] | 312011843
3764 |  | 0925880 | 09 | 1992-08-21 | 395 |  | MNO |  | 107.8 |  |  | 112 |  | NB | ALL | Seal Coat | Chip Seal-PME | 0.01 | Fog Seal | 0.01 | [6 empty] | 312011844
3765 |  | 0925880 | 09 | 1992-08-21 | 395 |  | MNO |  | 107.8 |  |  | 112 |  | SB | ALL | Seal Coat | Chip Seal-PME | 0.01 | Fog Seal | 0.01 | [6 empty] | 312011845
3768 |  | 0928250 | 09 | 2001-08-17 | 395 |  | MNO |  | 108 |  |  | 110.3 |  | NB | ALL | HMA Thick Overlay | HMA-Type A | 0.3 | [8 empty] | 312011848
3769 |  | 0928250 | 09 | 2001-08-17 | 395 |  | MNO |  | 108 |  |  | 110.3 |  | SB | ALL | HMA Thick Overlay | HMA-Type A | 0.3 | [8 empty] | 312011849
3770 |  | 0925200 | 09 | 1991-09-17 | 395 |  | MNO |  | 110 |  |  | 112 |  | NB | ALL | HMA Thin Overlay | HMA-Type B | 0.08 | [8 empty] | 312011850
3771 |  | 0925200 | 09 | 1991-09-17 | 395 |  | MNO |  | 110 |  |  | 112 |  | SB | ALL | HMA Thin Overlay | HMA-Type B | 0.08 | [8 empty] | 312011851
3772 |  | 0928250 | 09 | 2001-08-17 | 395 |  | MNO |  | 110.3 |  |  | 111.4 |  | NB | ALL | HMA Thick Overlay | HMA-Type A | 0.34 | Milling | -0.1 | [6 empty] | 312011852
3773 |  | 0928250 | 09 | 2001-08-17 | 395 |  | MNO |  | 110.3 |  |  | 111.4 |  | SB | ALL | HMA Thick Overlay | HMA-Type A | 0.34 | Milling | -0.1 | [6 empty] | 312011853
3774 |  | 0928250 | 09 | 2001-08-17 | 395 |  | MNO |  | 111.4 |  |  | 112 |  | NB | ALL | HMA Thick Overlay | HMA-Type A | 0.3 | [8 empty] | 312011854
3775 |  | 0928250 | 09 | 2001-08-17 | 395 |  | MNO |  | 111.4 |  |  | 112 |  | SB | ALL | HMA Thick Overlay | HMA-Type A | 0.3 | [8 empty] | 312011855
3776 |  | 0928250 | 09 | 2001-08-17 | 395 |  | MNO |  | 112 |  |  | 113.2 |  | NB | ALL | HMA Thick Overlay | HMA-Type A | 0.3 | Milling | -0.1 | [6 empty] | 312011856
3777 |  | 0928250 | 09 | 2001-08-17 | 395 |  | MNO |  | 112 |  |  | 113.2 |  | SB | ALL | HMA Thick Overlay | HMA-Type A | 0.3 | Milling | -0.1 | [6 empty] | 312011857
3778 |  | 0928730 | 09 | 1998-10-27 | 395 |  | MNO |  | 112.5 |  | R | 114.5 |  | NB | ALL | Chip Seal | Chip Seal-PME | 0.01 | Fog Seal | 0.01 | [6 empty] | 312011858
3779 |  | 0928730 | 09 | 1998-10-27 | 395 |  | MNO |  | 112.5 |  | R | 114.5 |  | SB | ALL | Chip Seal | Chip Seal-PME | 0.01 | Fog Seal | 0.01 | [6 empty] | 312011859
3780 |  | 0928250 | 09 | 2001-08-17 | 395 |  | MNO | R | 114.4 |  | R | 114.5 |  | NB | ALL | HMA Thick Overlay | HMA-Type A | 0.34 | Milling | -0.1 | [6 empty] | 312011860
3781 |  | 0928250 | 09 | 2001-08-17 | 395 |  | MNO | R | 114.4 |  | R | 114.5 |  | SB | ALL | HMA Thick Overlay | HMA-Type A | 0.34 | Milling | -0.1 | [6 empty] | 312011861
3782 |  | 0928250 | 09 | 2001-08-17 | 395 |  | MNO | R | 114.5 |  |  | 120.49 |  | NB | ALL | HMA Thick Overlay | HMA-Type A | 0.34 | [8 empty] | 312011862
3783 |  | 0928250 | 09 | 2001-08-17 | 395 |  | MNO | R | 114.5 |  |  | 120.49 |  | SB | ALL | HMA Thick Overlay | HMA-Type A | 0.34 | [8 empty] | 312011863
3784 |  | 0926250 | 09 | 1993-10-06 | 395 |  | MNO |  | 116.8 |  |  | 118.8 |  | NB | ALL | HMA Thin Overlay | HMA-Type B | 0.08 | [8 empty] | 312011864
3785 |  | 0926250 | 09 | 1993-10-06 | 395 |  | MNO |  | 116.8 |  |  | 118.8 |  | SB | ALL | HMA Thin Overlay | HMA-Type B | 0.08 | [8 empty] | 312011865
3786 |  | 0925870 | 09 | 1992-10-23 | 395 |  | MNO |  | 118.7 |  |  | 120.49 |  | NB | ALL | HMA Thin Overlay | HMA-Type B | 0.08 | [8 empty] | 312011866
3787 |  | 0925870 | 09 | 1992-10-23 | 395 |  | MNO |  | 118.7 |  |  | 120.49 |  | SB | ALL | HMA Thin Overlay | HMA-Type B | 0.08 | [8 empty] | 312011867
3788 |  | 0933960 | 09 | 2010-09-07 | 127 |  | SBD |  | 0.1 |  |  | 3.2 |  | NB | ALL | HMA Thin Overlay | HMA-O | 0.08 | [8 empty] | 312011868
3789 |  | 0933960 | 09 | 2010-09-07 | 127 |  | SBD |  | 0.1 |  |  | 3.2 |  | SB | ALL | HMA Thin Overlay | HMA-O | 0.08 | [8 empty] | 312011869
3790 |  | 0929490 | 09 | 2001-01-03 | 127 |  | SBD |  | 3.5 |  |  | 5.5 |  | NB | ALL | HMA Thin Overlay | HMA-O | 0.1 | [8 empty] | 312011870
3791 |  | 0929490 | 09 | 2001-01-03 | 127 |  | SBD |  | 3.5 |  |  | 5.5 |  | SB | ALL | HMA Thin Overlay | HMA-O | 0.1 | [8 empty] | 312011871
3792 |  | 0929490 | 09 | 2001-01-03 | 127 |  | SBD |  | 8.5 |  |  | 10.5 |  | NB | ALL | HMA Thin Overlay | HMA-O | 0.1 | [8 empty] | 312011872
3793 |  | 0929490 | 09 | 2001-01-03 | 127 |  | SBD |  | 8.5 |  |  | 10.5 |  | SB | ALL | HMA Thin Overlay | HMA-O | 0.1 | [8 empty] | 312011873
3794 |  | 0929970 | 09 | 2000-12-13 | 127 |  | SBD |  | 13.5 |  |  | 27 |  | NB | ALL | Chip Seal | Chip Seal-PME | 0.01 | Fog Seal | 0.01 | [6 empty] | 312011874
3795 |  | 0929970 | 09 | 2000-12-13 | 127 |  | SBD |  | 13.5 |  |  | 27 |  | SB | ALL | Chip Seal | Chip Seal-PME | 0.01 | Fog Seal | 0.01 | [6 empty] | 312011875
3798 |  | 0922120 | 09 | 1986-10-04 | 127 |  | SBD |  | 27 |  |  | 41.473 |  | NB | ALL | Chip Seal | Chip Seal-PME | 0.01 | [8 empty] | 312011876
3799 |  | 0922120 | 09 | 1986-10-04 | 127 |  | SBD |  | 27 |  |  | 41.473 |  | SB | ALL | Chip Seal | Chip Seal-PME | 0.01 | [8 empty] | 312011877
3796 |  | 0933050 | 09 | 2006-05-16 | 127 |  | SBD |  | 27 |  |  | 35 |  | NB | ALL | HMA Thin Overlay | HMA-O | 0.08 | [8 empty] | 312011878
3797 |  | 0933050 | 09 | 2006-05-16 | 127 |  | SBD |  | 27 |  |  | 35 |  | SB | ALL | HMA Thin Overlay | HMA-O | 0.08 | [8 empty] | 312011879
3800 |  | 0920860 | 09 | 1985-08-15 | 127 |  | SBD |  | 27.6 |  |  | 41.473 |  | NB | ALL | Chip Seal | Chip Seal-PME | 0.01 | Fog Seal | 0.01 | [6 empty] | 312011880
3801 |  | 0920860 | 09 | 1985-08-15 | 127 |  | SBD |  | 27.6 |  |  | 41.473 |  | SB | ALL | Chip Seal | Chip Seal-PME | 0.01 | Fog Seal | 0.01 | [6 empty] | 312011881
3802 |  | 0933960 | 09 | 2010-09-07 | 127 |  | SBD |  | 35.6 |  |  | 37.7 |  | NB | ALL | HMA Thin Overlay | HMA-O | 0.08 | [8 empty] | 312011882
3803 |  | 0933960 | 09 | 2010-09-07 | 127 |  | SBD |  | 35.6 |  |  | 37.7 |  | SB | ALL | HMA Thin Overlay | HMA-O | 0.08 | [8 empty] | 312011883
3804 |  | 0933960 | 09 | 2010-09-07 | 127 |  | SBD |  | 39.2 |  |  | 41.473 |  | NB | ALL | HMA Thin Overlay | HMA-O | 0.08 | [8 empty] | 312011884
3805 |  | 0933960 | 09 | 2010-09-07 | 127 |  | SBD |  | 39.2 |  |  | 41.473 |  | SB | ALL | HMA Thin Overlay | HMA-O | 0.08 | [8 empty] | 312011885
3806 |  | 0928730 | 09 | 1998-10-27 | 178 |  | SBD |  | 0 |  |  | 14.778 |  | EB | ALL | Chip Seal | Chip Seal-PME | 0.01 | Fog Seal | 0.01 | [6 empty] | 312011886
3807 |  | 0928730 | 09 | 1998-10-27 | 178 |  | SBD |  | 0 |  |  | 14.778 |  | WB | ALL | Chip Seal | Chip Seal-PME | 0.01 | Fog Seal | 0.01 | [6 empty] | 312011887
3808 |  | 0927320 | 09 | 1995-11-17 | 178 |  | SBD |  | 2.5 |  |  | 5 |  | EB | ALL | HMA Thin Overlay | HMA-Type B | 0.08 | [8 empty] | 312011888
3809 |  | 0927320 | 09 | 1995-11-17 | 178 |  | SBD |  | 2.5 |  |  | 5 |  | WB | ALL | HMA Thin Overlay | HMA-Type B | 0.08 | [8 empty] | 312011889
3810 |  | 1129600 | 11 | 11/9/2009 | 007 |  | IMP |  | 0 |  |  | 1.188 |  | NB | ALL | HMA Thin Overlay | RHMA-G | 0.1 | [8 empty] | 312011890
3811 |  | 1129600 | 11 | 11/9/2009 | 007 |  | IMP |  | 0 |  |  | 1.188 |  | SB | ALL | HMA Thin Overlay | RHMA-G | 0.1 | [8 empty] | 312011891
3814 |  | 1116734 | 11 | 10/28/1985 | 008 |  | IMP | R | 0 | R | R | 4.7 | R | EB | ALL | Chip Seal | Chip Seal-PME | 0.01 | [8 empty] | 312011892
3815 |  | 1116734 | 11 | 10/28/1985 | 008 |  | IMP | R | 0 | L | R | 10 |  | WB | ALL | Chip Seal | Chip Seal-PME | 0.01 | [8 empty] | 312011893
3816 |  | 1119721 | 11 | 6/9/1981 | 008 |  | IMP | R | 0 | R | R | 3.2 | R | EB | ALL | Chip Seal | Chip Seal-PME | 0.01 | [8 empty] | 312011894
3817 |  | 1119721 | 11 | 6/9/1981 | 008 |  | IMP | R | 0 | L | R | 3.2 | L | WB | ALL | Chip Seal | Chip Seal-PME | 0.01 | [8 empty] | 312011895
3818 |  | 1121850 | 11 | 1998-12-02 | 008 |  | IMP | R | 0 | R | R | 10 |  | EB | ALL | HMA Medium Overlay | RHMA-G | 0.25 | [8 empty] | 312011896
3819 |  | 1121850 | 11 | 1998-12-02 | 008 |  | IMP | R | 0 | L | R | 10 |  | WB | ALL | HMA Medium Overlay | RHMA-G | 0.25 | [8 empty] | 312011897
3812 | 1100020185 | 1126610 | 11 | 2013-02-08 | 008 |  | IMP | R | 0 | R | R | 10.3 |  | EB | ALL | HMA Medium Overlay | RHMA-G | 0.2 | Seal Coat | 0.01 | Milling | -0.23 |  |  |  |  | 312011898
3813 | 1100020185 | 1126610 | 11 | 2013-02-08 | 008 |  | IMP | R | 0 | L | R | 10.3 |  | WB | ALL | HMA Medium Overlay | RHMA-G | 0.2 | Seal Coat | 0.01 | Milling | -0.23 |  |  |  |  | 312011899
3820 |  | 1109454 | 11 | 1988-06-16 | 008 |  | IMP | R | 4.7 | R | R | 7.5 | R | EB | ALL | Chip Seal | Chip Seal-PME | 0.01 | [8 empty] | 312011900
3821 |  | 1116734 | 11 | 10/28/1985 | 008 |  | IMP | R | 7.5 | R | R | 10 |  | EB | ALL | Chip Seal | Chip Seal-PME | 0.01 | [8 empty] | 312011901
3822 |  | 1119355 | 11 | 3/2/1982 | 008 |  | IMP | R | 10 |  | R | 41.1 |  | EB | 1 | HMA Thin Overlay | HMA-O | 0.08 | Milling | -0.08 | [6 empty] | 312011902
3823 |  | 1119355 | 11 | 3/2/1982 | 008 |  | IMP | R | 10 |  | R | 41.1 |  | WB | 2 | HMA Thin Overlay | HMA-O | 0.08 | Milling | -0.08 | [6 empty] | 312011903
3824 |  | 112M100 | 11 | 6/16/2010 | 008 |  | IMP | R | 10 |  | R | 28 |  | EB | ALL | Chip Seal | Chip Seal-AR | 0.01 | [8 empty] | 312011904
3825 |  | 112M100 | 11 | 6/16/2010 | 008 |  | IMP | R | 10 |  | R | 28 |  | WB | ALL | Chip Seal | Chip Seal-AR | 0.01 | [8 empty] | 312011905
3826 |  | 1123720 | 11 | 10/31/2003 | 008 |  | IMP | R | 10.1 |  | R | 41 |  | EB | ALL | HMA Medium Overlay | RHMA-G | 0.2 | [8 empty] | 312011906
3827 |  | 1123720 | 11 | 10/31/2003 | 008 |  | IMP | R | 10.1 |  | R | 41 |  | WB | ALL | HMA Medium Overlay | RHMA-G | 0.2 | [8 empty] | 312011907
3828 |  | 1119359 | 11 | 1992-01-05 | 008 |  | IMP | R | 10.3 |  | R | 41.1 |  | EB | ALL | HMA Thick Overlay | HMA | 0.3 | [8 empty] | 312011908
3829 |  | 1119359 | 11 | 1992-01-05 | 008 |  | IMP | R | 10.3 |  | R | 41.1 |  | WB | ALL | HMA Thick Overlay | HMA | 0.3 | [8 empty] | 312011909
3830 |  | 1120270 | 11 | 4/30/1996 | 008 |  | IMP | R | 11.9 |  | R | 32 |  | WB | ALL | Chip Seal | Chip Seal-PME | 0.01 | [8 empty] | 312011910
3831 |  | 1127590 | 11 | 11/2/2007 | 008 |  | IMP | R | 28 |  | R | 40.9 |  | EB | ALL | Chip Seal | Chip Seal-AR | 0.01 | [8 empty] | 312011911
3832 |  | 1127590 | 11 | 11/2/2007 | 008 |  | IMP | R | 28 |  | R | 40.9 |  | WB | ALL | Chip Seal | Chip Seal-AR | 0.01 | [8 empty] | 312011912
3833 |  | 1125160 | 11 | 2004-02-01 | 008 |  | IMP | R | 40.9 |  | R | 96.9 |  | EB | ALL | Slab Replacement | PCC SR | 0.7 | [8 empty] | 312011913
3834 |  | 1125160 | 11 | 2004-02-01 | 008 |  | IMP | R | 40.9 |  | R | 96.9 |  | WB | ALL | Slab Replacement | PCC SR | 0.7 | [8 empty] | 312011914
3837 |  | 1121860 | 11 | 5/7/1997 | 008 |  | IMP | R | 41 |  | R | 74.4 |  | EB | ALL | Slab Replacement | PCC SR | 1.15 | [8 empty] | 312011915
3838 |  | 1121860 | 11 | 5/7/1997 | 008 |  | IMP | R | 41 |  | R | 74.4 |  | WB | ALL | Slab Replacement | PCC SR | 1.15 | [8 empty] | 312011916
3839 |  | 1122080 | 11 | 5/17/1997 | 008 |  | IMP | R | 41 |  | R | 46 |  | EB | ALL | Seal Cracks | Crack Sealing | 0.01 | [8 empty] | 312011917
3840 |  | 1122080 | 11 | 5/17/1997 | 008 |  | IMP | R | 41 |  | R | 46 |  | WB | ALL | Seal Cracks | Crack Sealing | 0.01 | [8 empty] | 312011918
3835 | 1100020039 | 112M230 | 11 | 2013-04-13 | 008 |  | IMP | R | 41 |  | R | 96 |  | EB | ALL | Slab Replacement | RSC | 1.15 | [8 empty] | 312011919
3836 | 1100020039 | 112M230 | 11 | 2013-04-13 | 008 |  | IMP | R | 41 |  | R | 96 |  | WB | ALL | Slab Replacement | RSC | 1.15 | [8 empty] | 312011920
3841 |  | 1124121 | 11 | 7/24/2001 | 008 |  | IMP | R | 42.356 |  | R | 66.15 |  | EB | 2 | Slab Replacement | PCC SR | 1.3 | [8 empty] | 312011921
3842 |  | 1123730 | 11 | 4/12/2000 | 008 |  | IMP | R | 65.8 |  | R | 88.8 |  | EB | ALL | Seal Cracks | Crack Sealing | 0.01 | [8 empty] | 312011922
3843 |  | 1123730 | 11 | 4/12/2000 | 008 |  | IMP | R | 65.8 |  | R | 88.8 |  | WB | ALL | Seal Cracks | Crack Sealing | 0.01 | [8 empty] | 312011923
3846 |  | 1124680 | 11 | 2003-10-16 | 008 |  | IMP |  | 76.656 |  | R | 83.3 |  | EB | ALL | Chip Seal | Chip Seal-AR | 0.01 | [8 empty] | 312011924
3847 |  | 1124680 | 11 | 2003-10-16 | 008 |  | IMP |  | 76.656 |  | R | 83.3 |  | WB | ALL | Chip Seal | Chip Seal-AR | 0.01 | [8 empty] | 312011925
3844 | 1100020034 | 112M260 | 11 | 2012-12-14 | 008 |  | IMP |  | 76.656 |  | R | 83.3 |  | EB | ALL | HMA Medium Overlay | RHMA-G | 0.12 | [8 empty] | 312011926
3845 | 1100020034 | 112M260 | 11 | 2012-12-14 | 008 |  | IMP |  | 76.656 |  | R | 83.3 |  | WB | ALL | HMA Medium Overlay | RHMA-G | 0.12 | [8 empty] | 312011927
3848 |  | 1105820 | 11 | 5/22/1996 | 008 |  | IMP | R | 83.2 |  | R | 90.7 |  | EB | ALL | Grind PCC for Smoothness | Grinding | -0.1 | [8 empty] | 312011928
3849 |  | 1105820 | 11 | 5/22/1996 | 008 |  | IMP | R | 83.2 |  | R | 90.7 |  | WB | ALL | Grind PCC for Smoothness | Grinding | -0.1 | [8 empty] | 312011929
3850 |  | 1105540 | 11 | 10/25/1994 | 078 |  | IMP |  | 0 |  |  | 13.1 |  | EB | 1 | Chip Seal | Chip Seal-PME | 0.01 | [8 empty] | 312011930
3851 |  | 1105540 | 11 | 10/25/1994 | 078 |  | IMP |  | 0 |  |  | 13.1 |  | WB | 1 | Chip Seal | Chip Seal-PME | 0.01 | [8 empty] | 312011931
3852 |  | 1118478 | 11 | 11/30/1987 | 078 |  | IMP |  | 0 |  |  | 13.8 |  | EB | 1 | Chip Seal | Chip Seal-PME | 0.01 | [8 empty] | 312011932
3853 |  | 1118478 | 11 | 11/30/1987 | 078 |  | IMP |  | 0 |  |  | 13.8 |  | WB | 1 | Chip Seal | Chip Seal-PME | 0.01 | [8 empty] | 312011933
3854 |  | 1126690 | 11 | 8/31/2007 | 078 |  | IMP |  | 0 |  |  | 13.2 |  | EB | ALL | Chip Seal | Chip Seal-PME | 0.01 | [8 empty] | 312011934
3855 |  | 1126690 | 11 | 8/31/2007 | 078 |  | IMP |  | 0 |  |  | 13.2 |  | WB | ALL | Chip Seal | Chip Seal-PME | 0.01 | [8 empty] | 312011935
3856 |  | 1140090 | 11 | 11/22/1999 | 078 |  | IMP |  | 0 |  |  | 13.2 |  | EB | 1 | HMA Medium Overlay | RHMA-G | 0.2 | Milling | -0.2 | [6 empty] | 312011936
3857 |  | 1140090 | 11 | 11/22/1999 | 078 |  | IMP |  | 0 |  |  | 13.2 |  | WB | 1 | HMA Medium Overlay | RHMA-G | 0.2 | Milling | -0.2 | [6 empty] | 312011937
3858 |  | 1118623 | 11 | 10/14/1982 | 078 |  | IMP |  | 12 |  |  | 13.2 |  | EB | ALL | HMA Thin Overlay | HMA | 0.1 | [8 empty] | 312011938
3859 |  | 1118623 | 11 | 10/14/1982 | 078 |  | IMP |  | 12 |  |  | 13.2 |  | WB | ALL | HMA Thin Overlay | HMA | 0.1 | [8 empty] | 312011939
3860 |  | 1116149 | 11 | 6/8/1993 | 078 |  | IMP |  | 13.2 |  |  | 14.3 |  | EB | ALL | Slurry Seal | Slurry Seal-Type III | 0.01 | [8 empty] | 312011940
3861 |  | 1116149 | 11 | 6/8/1993 | 078 |  | IMP |  | 13.2 |  |  | 14.3 |  | WB | ALL | Slurry Seal | Slurry Seal-Type III | 0.01 | [8 empty] | 312011941
3862 |  | 1116213 | 11 | 7/28/1983 | 078 |  | IMP |  | 14.3 |  |  | 18 |  | EB | ALL | Chip Seal | Chip Seal-PME | 0.01 | [8 empty] | 312011942
3863 |  | 1116213 | 11 | 7/28/1983 | 078 |  | IMP |  | 14.3 |  |  | 18 |  | WB | ALL | Chip Seal | Chip Seal-PME | 0.01 | [8 empty] | 312011943
3864 |  | 1107270 | 11 | 6/21/2001 | 078 |  | IMP |  | 15 |  |  | 21 |  | EB | ALL | HMA Medium Overlay | RHMA-G | 0.25 | Milling | -0.25 | [6 empty] | 312011944
3865 |  | 1107270 | 11 | 6/21/2001 | 078 |  | IMP |  | 15 |  |  | 21 |  | WB | ALL | HMA Medium Overlay | RHMA-G | 0.25 | Milling | -0.25 | [6 empty] | 312011945
3870 |  | 1119427 | 11 | 10/24/1986 | 078 |  | IMP |  | 18 |  |  | 21 |  | EB | ALL | Chip Seal | Chip Seal-PME | 0.01 | [8 empty] | 312011950
3871 |  | 1119427 | 11 | 10/24/1986 | 078 |  | IMP |  | 18 |  |  | 21 |  | WB | ALL | Chip Seal | Chip Seal-PME | 0.01 | [8 empty] | 312011951
3876 |  | 1119480 | 11 | 5/15/1991 | 078 |  | IMP |  | 21 |  |  | 34.8 |  | EB | ALL | Chip Seal | Chip Seal-AR | 0.01 | [8 empty] | 312011956
3877 |  | 1119480 | 11 | 5/15/1991 | 078 |  | IMP |  | 21 |  |  | 34.8 |  | WB | ALL | Chip Seal | Chip Seal-AR | 0.01 | [8 empty] | 312011957
3880 |  | 1116313 | 11 | 11/1/1983 | 078 |  | IMP |  | 21.2 |  |  | 27.3 |  | EB | ALL | Chip Seal | Chip Seal-PME | 0.01 | [8 empty] | 312011960
3881 |  | 1116313 | 11 | 11/1/1983 | 078 |  | IMP |  | 21.2 |  |  | 27.3 |  | WB | ALL | Chip Seal | Chip Seal-PME | 0.01 | [8 empty] | 312011961
3882 |  | 1106320 | 11 | 8/19/1994 | 078 |  | IMP |  | 27.3 |  | R | 42.8 |  | EB | 1 | HMA Medium Overlay | RHMA-G | 0.2 | [8 empty] | 312011962
3883 |  | 1106320 | 11 | 8/19/1994 | 078 |  | IMP |  | 27.3 |  | R | 42.8 |  | WB | 1 | HMA Medium Overlay | RHMA-G | 0.2 | [8 empty] | 312011963
3884 |  | 1118965 | 11 | 11/5/1992 | 078 |  | IMP |  | 34.7 |  | R | 42.7 |  | EB | ALL | Chip Seal | Chip Seal-PME | 0.01 | [8 empty] | 312011964
3885 |  | 1118965 | 11 | 11/5/1992 | 078 |  | IMP |  | 34.7 |  | R | 42.7 |  | WB | ALL | Chip Seal | Chip Seal-PME | 0.01 | [8 empty] | 312011965
3886 |  | 1122490 | 11 | 11/3/1997 | 078 |  | IMP |  | 34.8 |  | R | 42.8 |  | EB | ALL | Chip Seal | Chip Seal-AR | 0.01 | [8 empty] | 312011966
3887 |  | 1122490 | 11 | 11/3/1997 | 078 |  | IMP |  | 34.8 |  | R | 42.8 |  | WB | ALL | Chip Seal | Chip Seal-AR | 0.01 | [8 empty] | 312011967
3890 |  | 1127800 | 11 | 2/23/2011 | 078 |  | IMP |  | 41.1 |  |  | 63 |  | EB | ALL | Chip Seal | Chip Seal-PME | 0.01 | [8 empty] | 312011970
3891 |  | 1127800 | 11 | 2/23/2011 | 078 |  | IMP |  | 41.1 |  |  | 63 |  | WB | ALL | Chip Seal | Chip Seal-PME | 0.01 | [8 empty] | 312011971
3892 |  | 1114330 | 11 | 10/28/1993 | 078 |  | IMP | R | 42.7 |  |  | 50.2 |  | EB | ALL | Chip Seal | Chip Seal-AR | 0.01 | [8 empty] | 312011972
3893 |  | 1114330 | 11 | 10/28/1993 | 078 |  | IMP | R | 42.7 |  |  | 50.2 |  | WB | ALL | Chip Seal | Chip Seal-AR | 0.01 | [8 empty] | 312011973
3896 |  | 1118965 | 11 | 11/5/1992 | 078 |  | IMP |  | 50.2 |  |  | 58.2 |  | EB | ALL | Chip Seal | Chip Seal-PME | 0.01 | [8 empty] | 312011974
3897 |  | 1118965 | 11 | 11/5/1992 | 078 |  | IMP |  | 50.2 |  |  | 58.2 |  | WB | ALL | Chip Seal | Chip Seal-PME | 0.01 | [8 empty] | 312011975
3894 |  | 110614U | 11 | 7/25/2000 | 078 |  | IMP |  | 50.2 |  |  | 80.7 |  | EB | ALL | Chip Seal | Chip Seal-AR | 0.01 | [8 empty] | 312011976
3895 |  | 110614U | 11 | 7/25/2000 | 078 |  | IMP |  | 50.2 |  |  | 80.7 |  | WB | ALL | Chip Seal | Chip Seal-AR | 0.01 | [8 empty] | 312011977
3898 |  | 1106320 | 11 | 8/19/1994 | 078 |  | IMP |  | 51.2 |  |  | 63.7 |  | EB | 1 | HMA Medium Overlay | RHMA-G | 0.2 | [8 empty] | 312011978
3899 |  | 1106320 | 11 | 8/19/1994 | 078 |  | IMP |  | 51.2 |  |  | 63.7 |  | WB | 1 | HMA Medium Overlay | RHMA-G | 0.2 | [8 empty] | 312011979
3900 |  | 1118623 | 11 | 10/14/1982 | 078 |  | IMP |  | 61.8 |  |  | 63.5 |  | EB | 1 | HMA Thin Overlay | HMA | 0.1 | [8 empty] | 312011980
3901 |  | 1118623 | 11 | 10/14/1982 | 078 |  | IMP |  | 61.8 |  |  | 63.5 |  | WB | 1 | HMA Thin Overlay | HMA | 0.1 | [8 empty] | 312011981
3902 | 1100020406 | 112M210 | 11 | 2012-09-21 | 078 |  | IMP |  | 62.9 |  |  | 80.7 |  | EB | ALL | Chip Seal | Chip Seal-AR | 0.01 | [8 empty] | 312011982
3903 | 1100020406 | 112M210 | 11 | 2012-09-21 | 078 |  | IMP |  | 62.9 |  |  | 80.7 |  | WB | ALL | Chip Seal | Chip Seal-AR | 0.01 | [8 empty] | 312011983
3904 |  | 1116313 | 11 | 11/1/1983 | 078 |  | IMP |  | 66.2 |  |  | 67.6 |  | EB | ALL | HMA Medium Overlay | HMA-Type B | 0.17 | [8 empty] | 312011984
3905 |  | 1116313 | 11 | 11/1/1983 | 078 |  | IMP |  | 66.2 |  |  | 67.6 |  | WB | ALL | HMA Medium Overlay | HMA-Type B | 0.17 | [8 empty] | 312011985
3906 |  | 1106320 | 11 | 8/19/1994 | 078 |  | IMP |  | 70.4 |  |  | 73 |  | EB | ALL | HMA Medium Overlay | RHMA-G | 0.2 | [8 empty] | 312011986
3907 |  | 1106320 | 11 | 8/19/1994 | 078 |  | IMP |  | 70.4 |  |  | 73 |  | WB | ALL | HMA Medium Overlay | RHMA-G | 0.2 | [8 empty] | 312011987
3908 |  | 1106320 | 11 | 8/19/1994 | 078 |  | IMP |  | 73.6 |  |  | 75.57 |  | EB | ALL | HMA Medium Overlay | RHMA-G | 0.2 | [8 empty] | 312011988
3909 |  | 1106320 | 11 | 8/19/1994 | 078 |  | IMP |  | 73.6 |  |  | 75.57 |  | WB | ALL | HMA Medium Overlay | RHMA-G | 0.2 | [8 empty] | 312011989
3910 |  | 1106320 | 11 | 8/19/1994 | 078 |  | IMP |  | 75.6 |  |  | 77.68 |  | EB | ALL | HMA Medium Overlay | RHMA-G | 0.2 | [8 empty] | 312011990
3911 |  | 1106320 | 11 | 8/19/1994 | 078 |  | IMP |  | 75.6 |  |  | 77.68 |  | WB | ALL | HMA Medium Overlay | RHMA-G | 0.2 | [8 empty] | 312011991
3912 |  | 1106320 | 11 | 8/19/1994 | 078 |  | IMP |  | 78.5 |  |  | 80.7 |  | EB | ALL | HMA Medium Overlay | RHMA-G | 0.2 | [8 empty] | 312011992
3913 |  | 1106320 | 11 | 8/19/1994 | 078 |  | IMP |  | 78.5 |  |  | 80.7 |  | WB | ALL | HMA Medium Overlay | RHMA-G | 0.2 | [8 empty] | 312011993
3914 |  | 1122840 | 11 | 1/17/2001 | 086 |  | IMP | R | 0 |  |  | 4.3 |  | NB | ALL | HMA Thick Overlay | RHMA-G | 0.15 | HMA | 0.2 | Milling | -0.2 |  |  |  |  | 312011994
3915 |  | 1122840 | 11 | 1/17/2001 | 086 |  | IMP | R | 0 |  |  | 4.3 |  | SB | ALL | HMA Thick Overlay | RHMA-G | 0.15 | HMA | 0.2 | Milling | -0.2 |  |  |  |  | 312011995
3916 |  | 1128440 | 11 | 11/21/2007 | 086 |  | IMP | R | 0 |  |  | 5.5 |  | NB | ALL | Chip Seal | Chip Seal-PME | 0.01 | [8 empty] | 312011996
3917 |  | 1128440 | 11 | 11/21/2007 | 086 |  | IMP | R | 0 |  |  | 5.5 |  | SB | ALL | Chip Seal | Chip Seal-PME | 0.01 | [8 empty] | 312011997
3918 |  | 1122840 | 11 | 1/17/2001 | 086 |  | IMP |  | 4.7 |  |  | 5.7 |  | NB | ALL | HMA Thick Overlay | RHMA-G | 0.15 | HMA | 0.2 | Milling | -0.2 |  |  |  |  | 312011998
3919 |  | 1122840 | 11 | 1/17/2001 | 086 |  | IMP |  | 4.7 |  |  | 5.7 |  | SB | ALL | HMA Thick Overlay | RHMA-G | 0.15 | HMA | 0.2 | Milling | -0.2 |  |  |  |  | 312011999
3920 |  | 1126110 | 11 | 2005-12-14 | 086 |  | IMP |  | 9.7 |  |  | 10.8 |  | NB | ALL | Chip Seal | Chip Seal-PME | 0.01 | [8 empty] | 312012000
3921 |  | 1126110 | 11 | 2005-12-14 | 086 |  | IMP |  | 9.7 |  |  | 10.8 |  | SB | ALL | Chip Seal | Chip Seal-PME | 0.01 | [8 empty] | 312012001
3922 |  | 1126110 | 11 | 2005-12-14 | 086 |  | IMP |  | 10.8 |  |  | 11.3 |  | NB | ALL | HMA Thin Overlay | HMA-O | 0.08 | [8 empty] | 312012002
3923 |  | 1126110 | 11 | 2005-12-14 | 086 |  | IMP |  | 10.8 |  |  | 11.3 |  | SB | ALL | HMA Thin Overlay | HMA-O | 0.08 | [8 empty] | 312012003
3924 |  | 1126110 | 11 | 2005-12-14 | 086 |  | IMP |  | 11.3 |  |  | 19.1 |  | NB | ALL | Chip Seal | Chip Seal-PME | 0.01 | [8 empty] | 312012004
3925 |  | 1126110 | 11 | 2005-12-14 | 086 |  | IMP |  | 11.3 |  |  | 19.1 |  | SB | ALL | Chip Seal | Chip Seal-PME | 0.01 | [8 empty] | 312012005
3926 |  | 1118405 | 11 | 3/2/1982 | 086 |  | IMP |  | 11.9 |  |  | 15.8 |  | NB | ALL | Chip Seal | Chip Seal-PME | 0.01 | [8 empty] | 312012006
3927 |  | 1118405 | 11 | 3/2/1982 | 086 |  | IMP |  | 11.9 |  |  | 15.8 |  | SB | ALL | Chip Seal | Chip Seal-PME | 0.01 | [8 empty] | 312012007
3928 |  | 1118478 | 11 | 1987-07-31 | 086 |  | IMP |  | 11.9 |  |  | 18.7 |  | NB | ALL | Chip Seal | Chip Seal-PME | 0.01 | [8 empty] | 312012008
3929 |  | 1118478 | 11 | 1987-07-31 | 086 |  | IMP |  | 11.9 |  |  | 18.7 |  | SB | ALL | Chip Seal | Chip Seal-PME | 0.01 | [8 empty] | 312012009
3930 |  | 1126110 | 11 | 2005-12-14 | 086 |  | IMP |  | 19.1 |  |  | 19.5 |  | NB | ALL | HMA Thin Overlay | HMA-O | 0.08 | [8 empty] | 312012010
3931 |  | 1126110 | 11 | 2005-12-14 | 086 |  | IMP |  | 19.1 |  |  | 19.5 |  | SB | ALL | HMA Thin Overlay | HMA-O | 0.08 | [8 empty] | 312012011
3932 |  | 1124110 | 11 | 2007-06-03 | 086 |  | IMP |  | 19.5 |  |  | 20.6 |  | NB | ALL | Chip Seal | Chip Seal-AR | 0.01 | [8 empty] | 312012012
3933 |  | 1124110 | 11 | 2007-06-03 | 086 |  | IMP |  | 19.5 |  |  | 20.6 |  | SB | ALL | Chip Seal | Chip Seal-AR | 0.01 | [8 empty] | 312012013
3934 |  | 1107270 | 11 | 6/21/2001 | 086 |  | IMP |  | 20.6 |  |  | 21.3 |  | NB | ALL | HMA Medium Overlay | RHMA-G | 0.15 | Milling | -0.15 | [6 empty] | 312012014
3935 |  | 1107270 | 11 | 6/21/2001 | 086 |  | IMP |  | 20.6 |  |  | 21.3 |  | SB | ALL | HMA Medium Overlay | RHMA-G | 0.15 | Milling | -0.15 | [6 empty] | 312012015
3936 |  | 1116149 | 11 | 6/8/1993 | 086 |  | IMP |  | 20.6 |  |  | 21.1 |  | NB | ALL | Slurry Seal | Slurry Seal-Type III | 0.01 | [8 empty] | 312012016
3937 |  | 1116149 | 11 | 6/8/1993 | 086 |  | IMP |  | 20.6 |  |  | 21.1 |  | SB | ALL | Slurry Seal | Slurry Seal-Type III | 0.01 | [8 empty] | 312012017
3938 |  | 1119427 | 11 | 1986-12-19 | 086 |  | IMP |  | 21.1 |  | R | 24.8 |  | NB | ALL | Chip Seal | Chip Seal-PME | 0.01 | [8 empty] | 312012018
3939 |  | 1119427 | 11 | 1986-12-19 | 086 |  | IMP |  | 21.1 |  | R | 24.8 |  | SB | ALL | Chip Seal | Chip Seal-PME | 0.01 | [8 empty] | 312012019
3940 | 1100020041 | 112M180 | 11 | 2012-12-24 | 086 |  | IMP |  | 21.7 |  | R | 21.944 |  | NB | ALL | HMA Medium Overlay | HMA-Type C | 0.2 | Chip Seal-AR | 0.01 | Milling | -0.23 |  |  |  |  | 312012020
3941 | 1100020041 | 112M180 | 11 | 2012-12-24 | 086 |  | IMP |  | 21.7 |  | R | 21.944 |  | SB | ALL | HMA Medium Overlay | HMA-Type C | 0.2 | Chip Seal-AR | 0.01 | Milling | -0.23 |  |  |  |  | 312012021
3952 |  | 1118965 | 11 | 11/5/1992 | 086 |  | IMP | R | 21.8 |  | R | 29.9 |  | NB | ALL | Chip Seal | Chip Seal-PME | 0.01 | [8 empty] | 312012022
3953 |  | 1118965 | 11 | 11/5/1992 | 086 |  | IMP | R | 21.8 |  | R | 29.9 |  | SB | ALL | Chip Seal | Chip Seal-PME | 0.01 | [8 empty] | 312012023
3942 | 1100020041 | 112M180 | 11 | 2012-12-24 | 086 |  | IMP | R | 21.944 |  | R | 26.868 |  | NB | ALL | HMA Medium Overlay | HMA-Type B | 0.12 | Chip Seal-AR | 0.01 | [6 empty] | 312012024
3943 | 1100020041 | 112M180 | 11 | 2012-12-24 | 086 |  | IMP | R | 26.868 |  | R | 28.178 |  | NB | ALL | HMA Medium Overlay | HMA-Type C | 0.2 | Chip Seal-AR | 0.01 | Milling | -0.23 |  |  |  |  | 312012025
3944 | 1100020041 | 112M180 | 11 | 2012-12-24 | 086 |  | IMP | R | 26.868 |  | R | 28.178 |  | SB | ALL | HMA Medium Overlay | HMA-Type C | 0.2 | Chip Seal-AR | 0.01 | Milling | -0.23 |  |  |  |  | 312012026
3954 |  | 1123240 | 11 | 12/11/2003 | 086 |  | IMP |  | 27.3 |  |  | 27.7 |  | NB | ALL | HMA Medium Overlay | RHMA-G | 0.2 | Milling | -0.1 | [6 empty] | 312012027
3955 |  | 1123240 | 11 | 12/11/2003 | 086 |  | IMP |  | 27.3 |  |  | 27.7 |  | SB | ALL | HMA Medium Overlay | RHMA-G | 0.2 | Milling | -0.1 | [6 empty] | 312012028
3945 | 1100020041 | 112M180 | 11 | 2012-12-24 | 086 |  | IMP | R | 28.178 |  | R | 30.749 |  | NB | ALL | HMA Medium Overlay | HMA-Type B | 0.12 | Chip Seal-AR | 0.01 | [6 empty] | 312012029
3946 | 1100020041 | 112M180 | 11 | 2012-12-24 | 086 |  | IMP | R | 31.399 |  | R | 31.669 |  | NB | ALL | HMA Medium Overlay | HMA-Type B | 0.25 | Chip Seal-AR | 0.01 | [6 empty] | 312012030
3947 | 1100020041 | 112M180 | 11 | 2012-12-24 | 086 |  | IMP | R | 31.819 |  | R | 32.119 |  | NB | ALL | HMA Medium Overlay | HMA-Type B | 0.25 | Chip Seal-AR | 0.01 | [6 empty] | 312012031
3948 | 1100020041 | 112M180 | 11 | 2012-12-24 | 086 |  | IMP | R | 33.247 |  | R | 33.381 |  | SB | ALL | HMA Medium Overlay | RHMA-G | 0.12 | Chip Seal-AR | 0.01 | [6 empty] | 312012032
3956 |  | 1128750 | 11 | 4/17/2008 | 086 |  | IMP | R | 33.3 |  | R | 37.3 |  | NB | ALL | Slab Replacement | PCC SR | 1 | [8 empty] | 312012033
3957 |  | 1126230 | 11 | 9/6/2005 | 086 |  | IMP | R | 33.4 |  | R | 33.7 |  | SB | ALL | Crack Seat and Overlay | HMA | 0.25 | HMA | 0.1 | GPI | 0.01 | CSOL |  |  |  | 312012034
3949 | 1100020041 | 112M180 | 11 | 2012-12-24 | 086 |  | IMP | R | 33.44 |  | R | 33.871 |  | SB | ALL | HMA Medium Overlay | RHMA-G | 0.12 | Chip Seal-AR | 0.01 | [6 empty] | 312012035
3950 | 1100020041 | 112M180 | 11 | 2012-12-24 | 086 |  | IMP | R | 34.111 |  | R | 34.494 |  | SB | ALL | HMA Medium Overlay | RHMA-G | 0.12 | Chip Seal-AR | 0.01 | [6 empty] | 312012036
3951 | 1100020041 | 112M180 | 11 | 2012-12-24 | 086 |  | IMP | R | 34.705 |  | R | 35.416 |  | NB | ALL | HMA Medium Overlay | HMA-Type B | 0.25 | Chip Seal-AR | 0.01 | [6 empty] | 312012037
3958 |  | 1128750 | 11 | 4/17/2008 | 086 |  | IMP | R | 36 |  |  | 43.136 |  | SB | ALL | Slab Replacement | PCC SR | 1 | [8 empty] | 312012038
3959 |  | 1124110 | 11 | 6/30/2004 | 086 |  | IMP | R | 37.3 |  |  | 43.3 |  | NB | ALL | HMA Thin Overlay | RHMA-G | 0.1 | [8 empty] | 312012039
3960 |  | 1124110 | 11 | 6/30/2004 | 086 |  | IMP | R | 37.3 |  |  | 43.3 |  | SB | ALL | HMA Thin Overlay | RHMA-G | 0.1 | [8 empty] | 312012040
3961 |  | 1118478 | 11 | 1987-07-31 | 086 |  | IMP | R | 39.1 |  | R | 42.7 |  | NB | ALL | Chip Seal | Chip Seal-PME | 0.01 | [8 empty] | 312012041
3962 |  | 1118478 | 11 | 1987-07-31 | 086 |  | IMP | R | 39.1 |  | R | 42.7 |  | SB | ALL | Chip Seal | Chip Seal-PME | 0.01 | [8 empty] | 312012042
3963 |  | 1109271 | 11 | 6/30/1993 | 086 |  | IMP | R | 42.5 |  |  | 60.6 |  | NB | ALL | Chip Seal | Chip Seal-PME | 0.01 | [8 empty] | 312012043
3964 |  | 1109271 | 11 | 6/30/1993 | 086 |  | IMP | R | 42.5 |  |  | 56.5 |  | SB | ALL | Chip Seal | Chip Seal-PME | 0.01 | [8 empty] | 312012044
3965 |  | 1123550 | 11 | 8/31/2006 | 086 |  | IMP |  | 43.3 |  |  | 67.8 |  | NB | ALL | HMA Medium Overlay | RHMA-G | 0.2 | Milling | -0.2 | [6 empty] | 312012045
3966 |  | 1123550 | 11 | 8/31/2006 | 086 |  | IMP |  | 43.3 |  |  | 57.211 |  | SB | ALL | HMA Medium Overlay | RHMA-G | 0.2 | Milling | -0.2 | [6 empty] | 312012046
3967 |  | 1124121 | 11 | 7/24/2001 | 086 |  | IMP |  | 57.054 |  |  | 67.5 |  | SB | 2 | Slab Replacement | PCC SR | 1 | [8 empty] | 312012047
3968 |  | 1123550 | 11 | 8/31/2006 | 086 |  | IMP |  | 57.211 |  |  | 67.8 |  | SB | ALL | Grind PCC for Smoothness | Grinding | -0.1 | [8 empty] | 312012048
3969 |  | 1118623 | 11 | 10/14/1982 | 098 |  | IMP | R | 0.2 |  |  | 1.5 |  | EB | ALL | HMA Thin Overlay | HMA | 0.1 | [8 empty] | 312012049
3970 |  | 1118623 | 11 | 10/14/1982 | 098 |  | IMP | R | 0.2 |  |  | 1.5 |  | WB | ALL | HMA Thin Overlay | HMA | 0.1 | [8 empty] | 312012050
3971 |  | 111734U | 11 | 2003-02-27 | 098 |  | IMP |  | 1.1 |  |  | 21.9 |  | EB | ALL | HMA Thick Overlay | HMA | 0.4 | Milling | -0.08 | [6 empty] | 312012051
3972 |  | 111734U | 11 | 2003-02-27 | 098 |  | IMP |  | 1.1 |  |  | 21.9 |  | WB | ALL | HMA Thick Overlay | HMA | 0.4 | Milling | -0.08 | [6 empty] | 312012052
3973 |  | 1127790 | 11 | 11/9/2009 | 098 |  | IMP |  | 1.5 |  |  | 22 |  | EB | ALL | Chip Seal | Chip Seal-PME | 0.01 | [8 empty] | 312012053
3974 |  | 1127790 | 11 | 11/9/2009 | 098 |  | IMP |  | 1.5 |  |  | 22 |  | WB | ALL | Chip Seal | Chip Seal-PME | 0.01 | [8 empty] | 312012054
3975 |  | 1119427 | 11 | 1986-12-19 | 098 |  | IMP |  | 21 |  |  | 23.1 |  | EB | ALL | Chip Seal | Chip Seal-PME | 0.01 | [8 empty] | 312012055
3976 |  | 1119427 | 11 | 1986-12-19 | 098 |  | IMP |  | 21 |  |  | 23.1 |  | WB | ALL | Chip Seal | Chip Seal-PME | 0.01 | [8 empty] | 312012056
3977 |  | 1119427 | 11 | 1986-12-19 | 098 |  | IMP |  | 25.6 |  |  | 27.4 |  | EB | ALL | Chip Seal | Chip Seal-PME | 0.01 | [8 empty] | 312012057
3978 |  | 1119427 | 11 | 1986-12-19 | 098 |  | IMP |  | 25.6 |  |  | 27.4 |  | WB | ALL | Chip Seal | Chip Seal-PME | 0.01 | [8 empty] | 312012058
3979 |  | 1118965 | 11 | 11/5/1992 | 098 |  | IMP |  | 27.4 |  |  | 31.9 |  | EB | ALL | Chip Seal | Chip Seal-PME | 0.01 | [8 empty] | 312012059
3980 |  | 1118965 | 11 | 11/5/1992 | 098 |  | IMP |  | 27.4 |  |  | 31.9 |  | WB | ALL | Chip Seal | Chip Seal-PME | 0.01 | [8 empty] | 312012060
3981 |  | 1116149 | 11 | 6/8/1993 | 098 |  | IMP |  | 31.9 |  |  | 33.2 |  | EB | ALL | Slurry Seal | Slurry Seal-Type III | 0.01 | [8 empty] | 312012061
3982 |  | 1116149 | 11 | 6/8/1993 | 098 |  | IMP |  | 31.9 |  |  | 33.2 |  | WB | ALL | Slurry Seal | Slurry Seal-Type III | 0.01 | [8 empty] | 312012062
3985 |  | 1116313 | 11 | 11/1/1983 | 098 |  | IMP |  | 33.4 |  |  | 44.7 |  | EB | ALL | Chip Seal | Chip Seal-PME | 0.01 | [8 empty] | 312012065
3986 |  | 1116313 | 11 | 11/1/1983 | 098 |  | IMP |  | 33.4 |  |  | 44.7 |  | WB | ALL | Chip Seal | Chip Seal-PME | 0.01 | [8 empty] | 312012066
3989 |  | 1116213 | 11 | 7/28/1983 | 098 |  | IMP |  | 44.7 |  | R | 56.8 |  | EB | ALL | Chip Seal | Chip Seal-PME | 0.01 | [8 empty] | 312012069
3990 |  | 1116213 | 11 | 7/28/1983 | 098 |  | IMP |  | 44.7 |  | R | 56.8 |  | WB | ALL | Chip Seal | Chip Seal-PME | 0.01 | [8 empty] | 312012070
3991 |  | 1122902 | 11 | 2006-12-22 | 098 |  | IMP |  | 45.2 |  |  | 46 |  | EB | ALL | HMA Thick Overlay | HMA-Type A | 0.5 | AB-Class 2 | 1.3 | Milling | -0.45 |  |  |  |  | 312012071
3992 |  | 1122902 | 11 | 2006-12-22 | 098 |  | IMP |  | 45.2 |  |  | 46 |  | WB | ALL | HMA Thick Overlay | HMA-Type A | 0.5 | AB-Class 3 | 1.3 | Milling | -0.45 |  |  |  |  | 312012072
3993 |  | 1127790 | 11 | 11/9/2009 | 098 |  | IMP |  | 45.2 |  | R | 56.9 |  | EB | ALL | Chip Seal | Chip Seal-PME | 0.01 | [8 empty] | 312012073
3994 |  | 1127790 | 11 | 11/9/2009 | 098 |  | IMP |  | 45.2 |  | R | 56.9 |  | WB | ALL | Chip Seal | Chip Seal-PME | 0.01 | [8 empty] | 312012074
3995 |  | 111734U | 11 | 2003-02-27 | 098 |  | IMP |  | 45.9 |  | R | 56.8 |  | EB | ALL | HMA Thick Overlay | HMA | 0.4 | Milling | -0.08 | [6 empty] | 312012075
3996 |  | 111734U | 11 | 2003-02-27 | 098 |  | IMP |  | 45.9 |  | R | 56.8 |  | WB | ALL | HMA Thick Overlay | HMA | 0.4 | Milling | -0.08 | [6 empty] | 312012076
3999 |  | 1116149 | 11 | 6/8/1993 | 111 |  | IMP | R | 0 |  | R | 1.2 |  | NB | ALL | Slurry Seal | Slurry Seal-Type III | 0.01 | [8 empty] | 312012077
4000 |  | 1116149 | 11 | 6/8/1993 | 111 |  | IMP | R | 0 |  | R | 1.2 |  | SB | ALL | Slurry Seal | Slurry Seal-Type III | 0.01 | [8 empty] | 312012078
3997 | 1100020038 | 112M220 | 11 | 11/29/2011 | 111 |  | IMP | R | 0 |  | R | 1.2 |  | NB | ALL | HMA Medium Overlay | RHMA-G | 0.15 | Milling | -0.15 | [6 empty] | 312012079
3998 | 1100020038 | 112M220 | 11 | 11/29/2011 | 111 |  | IMP | R | 0 |  | R | 1.2 |  | SB | ALL | HMA Medium Overlay | RHMA-G | 0.15 | Milling | -0.15 | [6 empty] | 312012080
4001 |  | 1110673 | 11 | 11/30/1992 | 111 |  | IMP | R | 1.2 |  | T | 8.4 |  | NB | ALL | Chip Seal | Chip Seal-AR | 0.01 | [8 empty] | 312012081
4002 |  | 1110673 | 11 | 11/30/1992 | 111 |  | IMP | R | 1.2 |  | T | 8.4 |  | SB | ALL | Chip Seal | Chip Seal-AR | 0.01 | [8 empty] | 312012082
4003 |  | 1127660 | 11 | 3/28/2008 | 111 |  | IMP | R | 1.2 |  | R | 4.7 |  | NB | ALL | HMA Thin Overlay | RHMA-O | 0.08 | [8 empty] | 312012083
4004 |  | 1127660 | 11 | 3/28/2008 | 111 |  | IMP | R | 1.2 |  | R | 4.7 |  | SB | ALL | HMA Thin Overlay | RHMA-O | 0.08 | [8 empty] | 312012084
4005 |  | 1118926 | 11 | 1999-12-13 | 111 |  | IMP | R | 1.4 |  | R | 7.2 |  | NB | ALL | HMA Medium Overlay | RHMA-G | 0.15 | [8 empty] | 312012085
4006 |  | 1118926 | 11 | 1999-12-13 | 111 |  | IMP | R | 1.4 |  | R | 7.2 |  | SB | ALL | HMA Medium Overlay | RHMA-G | 0.15 | [8 empty] | 312012086
4007 |  | 1127661 | 11 | 6/22/2009 | 111 |  | IMP | R | 4.7 |  | R | 8.2 |  | NB | ALL | HMA Thin Overlay | RHMA-O | 0.08 | [8 empty] | 312012087
4008 |  | 1127661 | 11 | 6/22/2009 | 111 |  | IMP | R | 4.7 |  | R | 8.2 |  | SB | ALL | HMA Thin Overlay | RHMA-O | 0.08 | [8 empty] | 312012088
4009 |  | 1121780 | 11 | 1/29/2003 | 111 |  | IMP | R | 7.2 |  | R | 8.1 |  | NB | ALL | HMA Medium Overlay | RHMA-G | 0.2 | Milling | -0.2 | [6 empty] | 312012089
4010 |  | 1121780 | 11 | 1/29/2003 | 111 |  | IMP | R | 7.2 |  | R | 8.1 |  | SB | ALL | HMA Medium Overlay | RHMA-G | 0.2 | Milling | -0.2 | [6 empty] | 312012090
4011 |  | 1119724 | 11 | 6/14/1984 | 111 |  | IMP | R | 7.9 |  |  | 12.6 |  | NB | ALL | Chip Seal | Chip Seal-PME | 0.01 | [8 empty] | 312012091
4012 |  | 1119724 | 11 | 6/14/1984 | 111 |  | IMP | R | 7.9 |  |  | 12.6 |  | SB | ALL | Chip Seal | Chip Seal-PME | 0.01 | [8 empty] | 312012092
4013 |  | 1123620 | 11 | 11/23/2005 | 111 |  | IMP |  | 8.8 |  |  | 12.6 |  | NB | ALL | HMA Medium Overlay | RHMA-G | 0.15 | [8 empty] | 312012093
4014 |  | 1123620 | 11 | 11/23/2005 | 111 |  | IMP |  | 8.8 |  |  | 12.6 |  | SB | ALL | HMA Medium Overlay | RHMA-G | 0.15 | [8 empty] | 312012094
4019 |  | 1107270 | 11 | 6/21/2001 | 111 |  | IMP |  | 22.1 |  |  | 22.4 |  | NB | ALL | HMA Medium Overlay | RHMA-G | 0.2 | Milling | -0.2 | [6 empty] | 312012097
4020 |  | 1107270 | 11 | 6/21/2001 | 111 |  | IMP |  | 22.1 |  |  | 22.4 |  | SB | ALL | HMA Medium Overlay | RHMA-G | 0.2 | Milling | -0.2 | [6 empty] | 312012098
4017 |  | 1116313 | 11 | 11/1/1983 | 111 |  | IMP |  | 22.1 |  |  | 32.1 |  | NB | ALL | Chip Seal | Chip Seal-PME | 0.01 | [8 empty] | 312012099
4018 |  | 1116313 | 11 | 11/1/1983 | 111 |  | IMP |  | 22.1 |  |  | 32.1 |  | SB | ALL | Chip Seal | Chip Seal-PME | 0.01 | [8 empty] | 312012100
4021 |  | 1128110 | 11 | 12/19/2007 | 111 |  | IMP |  | 23.9 |  |  | 40.5 |  | NB | ALL | Chip Seal | Chip Seal-PME | 0.01 | [8 empty] | 312012101
4022 |  | 1128110 | 11 | 12/19/2007 | 111 |  | IMP |  | 23.9 |  |  | 40.5 |  | SB | ALL | Chip Seal | Chip Seal-PME | 0.01 | [8 empty] | 312012102
4023 |  | 1118727 | 11 | 11/3/1986 | 111 |  | IMP |  | 32 |  |  | 41.1 |  | NB | ALL | Chip Seal | Chip Seal-PME | 0.01 | [8 empty] | 312012103
4024 |  | 1118727 | 11 | 11/3/1986 | 111 |  | IMP |  | 32 |  |  | 41.1 |  | SB | ALL | Chip Seal | Chip Seal-PME | 0.01 | [8 empty] | 312012104
4025 |  | 1116324 | 11 | 1993-03-22 | 111 |  | IMP |  | 38 |  |  | 40.8 |  | NB | ALL | HMA Thick Overlay | RHMA-G | 0.2 | HMA | 0.2 | [6 empty] | 312012105
4026 |  | 1116324 | 11 | 1993-03-22 | 111 |  | IMP |  | 38 |  |  | 40.8 |  | SB | ALL | HMA Thick Overlay | RHMA-G | 0.2 | HMA | 0.2 | [6 empty] | 312012106
4027 | 1100020032 | 112M270 | 11 | 6/8/2012 | 111 |  | IMP |  | 40.5 |  |  | 63 |  | NB | ALL | Chip Seal | Chip Seal-AR | 0.01 | [8 empty] | 312012107
4028 | 1100020032 | 112M270 | 11 | 6/8/2012 | 111 |  | IMP |  | 40.5 |  |  | 63 |  | SB | ALL | Chip Seal | Chip Seal-AR | 0.01 | [8 empty] | 312012108
4029 |  | 1114892 | 11 | 12/18/1991 | 111 |  | IMP |  | 40.8 |  |  | 65.395 |  | NB | ALL | Chip Seal | Chip Seal-PME | 0.01 | [8 empty] | 312012109
4030 |  | 1114892 | 11 | 12/18/1991 | 111 |  | IMP |  | 40.8 |  |  | 65.395 |  | SB | ALL | Chip Seal | Chip Seal-PME | 0.01 | [8 empty] | 312012110
4031 |  | 1126660 | 11 | 6/13/2006 | 111 |  | IMP |  | 40.8 |  |  | 65.395 |  | NB | ALL | Chip Seal | Chip Seal-PME | 0.01 | [8 empty] | 312012111
4032 |  | 1126660 | 11 | 6/13/2006 | 111 |  | IMP |  | 40.8 |  |  | 65.395 |  | SB | ALL | Chip Seal | Chip Seal-PME | 0.01 | [8 empty] | 312012112
4033 |  | 1117250 | 11 | 1999-03-15 | 115 |  | IMP | R | 3.201 |  | R | 9.2 |  | NB | ALL | HMA Thin Overlay | RHMA-G | 0.06 | [8 empty] | 312012113
4034 |  | 1117250 | 11 | 1999-03-15 | 115 |  | IMP | R | 3.201 |  | R | 9.2 |  | SB | ALL | HMA Thin Overlay | RHMA-G | 0.06 | [8 empty] | 312012114
4035 |  | 1119427 | 11 | 1986-12-19 | 115 |  | IMP | R | 3.201 |  | R | 9.3 |  | NB | ALL | Chip Seal | Chip Seal-PME | 0.01 | [8 empty] | 312012115
4036 |  | 1119427 | 11 | 1986-12-19 | 115 |  | IMP | R | 3.201 |  | R | 9.3 |  | SB | ALL | Chip Seal | Chip Seal-PME | 0.01 | [8 empty] | 312012116
4037 |  | 1127500 | 11 | 5/6/2008 | 115 |  | IMP | R | 3.201 |  |  | 21.2 |  | NB | ALL | HMA Medium Overlay | HMA-Type A | 0.2 | Milling | -0.2 | [6 empty] | 312012117
4038 |  | 1127500 | 11 | 5/6/2008 | 115 |  | IMP | R | 3.201 |  |  | 21.2 |  | SB | ALL | HMA Medium Overlay | HMA-Type A | 0.2 | Milling | -0.2 | [6 empty] | 312012118
4039 |  | 1123040 | 11 | 10/23/2000 | 115 |  | IMP | R | 9.3 |  |  | 11.4 |  | NB | ALL | HMA Medium Overlay | HMA | 0.15 | Milling | -0.15 | [6 empty] | 312012119
4040 |  | 1123040 | 11 | 10/23/2000 | 115 |  | IMP | R | 9.3 |  |  | 11.4 |  | SB | ALL | HMA Medium Overlay | HMA | 0.15 | Milling | -0.15 | [6 empty] | 312012120
4041 |  | 1118859 | 11 | 11/30/1992 | 115 |  | IMP | R | 9.5 |  |  | 21.1 |  | NB | ALL | Chip Seal | Chip Seal-AR | 0.01 | [8 empty] | 312012121
4042 |  | 1118859 | 11 | 11/30/1992 | 115 |  | IMP | R | 9.5 |  |  | 21.1 |  | SB | ALL | Chip Seal | Chip Seal-AR | 0.01 | [8 empty] | 312012122
4043 |  | 1122830 | 11 | 2/7/2000 | 115 |  | IMP |  | 9.6 |  |  | 21.2 |  | NB | ALL | HMA Thick Overlay | RHMA-G | 0.15 | HMA | 0.2 | Milling | -0.15 | Digouts | 0.2 |  |  | 312012123
4044 |  | 1122830 | 11 | 2/7/2000 | 115 |  | IMP |  | 9.6 |  |  | 21.2 |  | SB | ALL | HMA Thick Overlay | RHMA-G | 0.15 | HMA | 0.2 | Milling | -0.15 | Digouts | 0.2 |  |  | 312012124
4045 |  | 1119427 | 11 | 1986-12-19 | 115 |  | IMP |  | 10.1 |  |  | 21.2 |  | NB | ALL | Chip Seal | Chip Seal-PME | 0.01 | [8 empty] | 312012125
4046 |  | 1119427 | 11 | 1986-12-19 | 115 |  | IMP |  | 10.1 |  |  | 21.2 |  | SB | ALL | Chip Seal | Chip Seal-PME | 0.01 | [8 empty] | 312012126
4049 |  | 1119427 | 11 | 1986-12-19 | 115 |  | IMP |  | 21.2 |  |  | 24 |  | NB | ALL | Chip Seal | Chip Seal-PME | 0.01 | [8 empty] | 312012127
4050 |  | 1119427 | 11 | 1986-12-19 | 115 |  | IMP |  | 21.2 |  |  | 24 |  | SB | ALL | Chip Seal | Chip Seal-PME | 0.01 | [8 empty] | 312012128
4047 |  | 1122940 | 11 | 2001-11-12 | 115 |  | IMP |  | 21.2 |  |  | 35.2 |  | NB | ALL | HMA Medium Overlay | RHMA-G | 0.2 | Milling | -0.2 | [6 empty] | 312012129
4048 |  | 1122940 | 11 | 2001-11-12 | 115 |  | IMP |  | 21.2 |  |  | 35.2 |  | SB | ALL | HMA Medium Overlay | RHMA-G | 0.2 | Milling | -0.2 | [6 empty] | 312012130
4051 |  | 1128740 | 11 | 2008-09-09 | 115 |  | IMP |  | 21.2 |  |  | 35.2 |  | NB | ALL | Chip Seal | Chip Seal-AR | 0.01 | [8 empty] | 312012131
4052 |  | 1128740 | 11 | 2008-09-09 | 115 |  | IMP |  | 21.2 |  |  | 35.2 |  | SB | ALL | Chip Seal | Chip Seal-AR | 0.01 | [8 empty] | 312012132
4053 |  | 1114892 | 11 | 12/18/1991 | 115 |  | IMP |  | 24 |  |  | 35.2 |  | NB | ALL | Chip Seal | Chip Seal-PME | 0.01 | [8 empty] | 312012133
4054 |  | 1114892 | 11 | 12/18/1991 | 115 |  | IMP |  | 24 |  |  | 35.2 |  | SB | ALL | Chip Seal | Chip Seal-PME | 0.01 | [8 empty] | 312012134
4055 |  | 1122050 | 11 | 1997-12-05 | 115 |  | IMP |  | 24 |  |  | 35.2 |  | NB | ALL | Chip Seal | Chip Seal-AR | 0.01 | [8 empty] | 312012135
4056 |  | 1122050 | 11 | 1997-12-05 | 115 |  | IMP |  | 24 |  |  | 35.2 |  | SB | ALL | Chip Seal | Chip Seal-AR | 0.01 | [8 empty] | 312012136
4057 |  | 1126680 | 11 | 11/8/2007 | 186 |  | IMP |  | 0 |  |  | 1.9 |  | NB | ALL | Microsurfacing | Microsurfacing-Type III | 0.06 | [8 empty] | 312012137
4058 |  | 1126680 | 11 | 11/8/2007 | 186 |  | IMP |  | 0 |  |  | 1.9 |  | SB | ALL | Microsurfacing | Microsurfacing-Type III | 0.06 | [8 empty] | 312012138
4059 |  | 1106320 | 11 | 8/19/1994 | 078 |  | RIV |  | 0 |  |  | 16.2 |  | EB | ALL | HMA Medium Overlay | RHMA-G | 0.2 | [8 empty] | 312012139
4060 |  | 1106320 | 11 | 8/19/1994 | 078 |  | RIV |  | 0 |  |  | 16.2 |  | WB | ALL | HMA Medium Overlay | RHMA-G | 0.2 | [8 empty] | 312012140
4061 | 1100020001 | 1108040 | 11 | 10/24/2011 | 005 |  | SD | R | 0.3 |  | R | 10 |  | NB | 1 | Grind PCC for Smoothness | Grinding | -0.1 | [8 empty] | 312012141
4062 |  | 1108040 | 11 | 10/24/2012 | 005 |  | SD |  | 1.3 |  | R | 10 |  | NB | 2 | Grind PCC for Smoothness | Grinding | -0.1 | Joint Sealing | 0.01 | [6 empty] | 312012142
4063 |  | 1108040 | 11 | 10/24/2012 | 005 |  | SD |  | 1.3 |  | R | 10 |  | NB | 3 | Grind PCC for Smoothness | Grinding | -0.1 | Joint Sealing | 0.01 | [6 empty] | 312012143
4064 |  | 1108040 | 11 | 10/24/2012 | 005 |  | SD |  | 1.3 |  | R | 10 |  | NB | 4 | Grind PCC for Smoothness | Grinding | -0.1 | [8 empty] | 312012144
4065 |  | 1108040 | 11 | 10/24/2012 | 005 |  | SD |  | 1.3 |  | R | 10 |  | NB | 5 | Grind PCC for Smoothness | Grinding | -0.1 | [8 empty] | 312012145
4066 |  | 1108040 | 11 | 10/24/2012 | 005 |  | SD |  | 1.3 |  | R | 10 |  | NB | 6 | Grind PCC for Smoothness | Grinding | -0.1 | [8 empty] | 312012146
4067 |  | 1108040 | 11 | 10/24/2012 | 005 |  | SD |  | 1.3 |  | R | 10 |  | NB | 7 | HMA Medium Overlay | RHMA-G | 0.15 | Milling | -0.2 | [6 empty] | 312012147
4068 |  | 1108040 | 11 | 10/24/2012 | 005 |  | SD |  | 1.3 |  | R | 10 |  | SB | 1 | Grind PCC for Smoothness | Grinding | -0.1 | [8 empty] | 312012148
4069 |  | 1108040 | 11 | 10/24/2012 | 005 |  | SD |  | 1.3 |  | R | 10 |  | SB | 2 | Grind PCC for Smoothness | Grinding | -0.1 | Joint Sealing | 0.01 | [6 empty] | 312012149
4070 |  | 1108040 | 11 | 10/24/2012 | 005 |  | SD |  | 1.3 |  | R | 10 |  | SB | 3 | Grind PCC for Smoothness | Grinding | -0.1 | Joint Sealing | 0.01 | [6 empty] | 312012150
4071 |  | 1108040 | 11 | 10/24/2012 | 005 |  | SD |  | 1.3 |  | R | 10 |  | SB | 4 | Grind PCC for Smoothness | Grinding | -0.1 | [8 empty] | 312012151
4072 |  | 1108040 | 11 | 10/24/2012 | 005 |  | SD |  | 1.3 |  | R | 10 |  | SB | 5 | Grind PCC for Smoothness | Grinding | -0.1 | [8 empty] | 312012152
4073 |  | 1108040 | 11 | 10/24/2012 | 005 |  | SD |  | 1.3 |  | R | 10 |  | SB | 6 | Grind PCC for Smoothness | Grinding | -0.1 | [8 empty] | 312012153
4074 |  | 1108040 | 11 | 10/24/2012 | 005 |  | SD |  | 1.3 |  | R | 10 |  | SB | 7 | HMA Medium Overlay | RHMA-G | 0.15 | Milling | -0.2 | [6 empty] | 312012154
4075 |  | 1123750 | 11 | 6/14/2001 | 005 |  | SD |  | 7.2 |  | R | 14.3 |  | NB | ALL | Slab Replacement | PCC SR | 0.7 | [8 empty] | 312012155
4076 |  | 1123750 | 11 | 6/14/2001 | 005 |  | SD |  | 7.2 |  | R | 14.3 |  | SB | ALL | Slab Replacement | PCC SR | 0.7 | [8 empty] | 312012156
4077 | 1100020023 | 1124010 | 11 | 1/5/2012 | 005 |  | SD | R | 10 |  | R | 20 |  | NB | ALL | Grind PCC for Smoothness | Grinding | -0.1 | [8 empty] | 312012157
4078 | 1100020023 | 1124010 | 11 | 1/5/2012 | 005 |  | SD | R | 10 |  | R | 20 |  | SB | ALL | Grind PCC for Smoothness | Grinding | -0.1 | [8 empty] | 312012158
4079 |  | 1120791 | 11 | 12/6/2006 | 005 |  | SD | R | 16 |  | R | 16.6 |  | SB | 5 | HMA Medium Overlay | RHMA-G | 0.2 | Milling | -0.2 | [6 empty] | 312012159
4080 |  | 1120791 | 11 | 12/6/2006 | 005 |  | SD | R | 16 |  | R | 16.6 |  | SB | 6 | HMA Medium Overlay | RHMA-G | 0.2 | Milling | -0.2 | [6 empty] | 312012160
4081 |  | 112215U | 11 | 2/2/2000 | 005 |  | SD | R | 16.2 |  | R | 16.9 |  | NB | ALL | HMA Medium Overlay | RHMA-G | 0.15 | Milling | -0.15 | [6 empty] | 312012161
4082 |  | 112215U | 11 | 2/2/2000 | 005 |  | SD | R | 16.2 |  | R | 16.9 |  | SB | ALL | HMA Medium Overlay | RHMA-G | 0.15 | Milling | -0.15 | [6 empty] | 312012162
4083 |  | 1123510 | 11 | 4/8/2002 | 005 |  | SD | R | 20.1 |  | R | 29.5 |  | NB | ALL | Grind/Replace slabs | Grinding | -0.1 | PCC SR | 1.25 | Joint Sealing | 0.01 |  |  |  |  | 312012163
4084 |  | 1123510 | 11 | 4/8/2002 | 005 |  | SD | R | 20.1 |  | R | 29.5 |  | SB | ALL | Grind/Replace slabs | Grinding | -0.1 | PCC SR | 1.25 | Joint Sealing | 0.01 |  |  |  |  | 312012164
4085 |  | 1102249 | 11 | 6/21/1988 | 005 |  | SD | R | 29.5 |  | R | 31.2 |  | NB | ALL | HMA Medium Overlay | HMA | 0.25 | GPI | 0.01 | [6 empty] | 312012165
4086 |  | 1102249 | 11 | 6/21/1988 | 005 |  | SD | R | 29.5 |  | R | 31.2 |  | SB | ALL | HMA Medium Overlay | HMA | 0.25 | GPI | 0.01 | [6 empty] | 312012166
4087 |  | 1107980 | 11 | 5/26/2011 | 005 |  | SD | R | 32.7 |  | R | 42.7 |  | NB | 1 | Grind PCC for Smoothness | Grinding | -0.1 | Joint Sealing | 0.01 | Spall Repair | 0.01 |  |  |  |  | 312012167
4088 |  | 1107980 | 11 | 5/26/2011 | 005 |  | SD | R | 32.7 |  | R | 42.7 |  | SB | 1 | Grind PCC for Smoothness | Grinding | -0.1 | Joint Sealing | 0.01 | Spall Repair | 0.01 |  |  |  |  | 312012168
4087 |  | 1107980 | 11 | 5/26/2011 | 005 |  | SD | R | 32.7 |  | R | 42.7 |  | NB | 2 | Grind PCC for Smoothness | Grinding | -0.1 | Joint Sealing | 0.01 | Spall Repair | 0.01 |  |  |  |  | 312012169
4088 |  | 1107980 | 11 | 5/26/2011 | 005 |  | SD | R | 32.7 |  | R | 42.7 |  | SB | 2 | Grind PCC for Smoothness | Grinding | -0.1 | Joint Sealing | 0.01 | Spall Repair | 0.01 |  |  |  |  | 312012170
4089 |  | 1107980 | 11 | 5/26/2011 | 005 |  | SD | R | 32.7 |  | R | 42.7 |  | NB | 3 | Grind/Replace slabs | Grinding | -0.1 | Joint Sealing | 0.01 | Spall Repair | 0.01 | PCC SR | 0.75 |  |  | 312012171
4095 |  | 1107980 | 11 | 5/26/2011 | 005 |  | SD | R | 32.7 |  | R | 42.7 |  | SB | 3 | Grind/Replace slabs | Grinding | -0.1 | Joint Sealing | 0.01 | Spall Repair | 0.01 | PCC SR | 0.75 |  |  | 312012172
4090 |  | 1107980 | 11 | 5/26/2011 | 005 |  | SD | R | 32.7 |  | R | 42.7 |  | NB | 4 | Grind/Replace slabs | Grinding | -0.1 | Joint Sealing | 0.01 | Spall Repair | 0.01 | PCC SR | 0.75 |  |  | 312012173
4096 |  | 1107980 | 11 | 5/26/2011 | 005 |  | SD | R | 32.7 |  | R | 42.7 |  | SB | 4 | Grind/Replace slabs | Grinding | -0.1 | Joint Sealing | 0.01 | Spall Repair | 0.01 | PCC SR | 0.75 |  |  | 312012174
4087 |  | 1107980 | 11 | 5/26/2011 | 005 |  | SD | R | 32.7 |  | R | 42.7 |  | NB | 5 | Grind PCC for Smoothness | Grinding | -0.1 | Joint Sealing | 0.01 | Spall Repair | 0.01 |  |  |  |  | 312012175
4088 |  | 1107980 | 11 | 5/26/2011 | 005 |  | SD | R | 32.7 |  | R | 42.7 |  | SB | 5 | Grind PCC for Smoothness | Grinding | -0.1 | Joint Sealing | 0.01 | Spall Repair | 0.01 |  |  |  |  | 312012176
4087 |  | 1107980 | 11 | 5/26/2011 | 005 |  | SD | R | 32.7 |  | R | 42.7 |  | NB | 6 | Grind PCC for Smoothness | Grinding | -0.1 | Joint Sealing | 0.01 | Spall Repair | 0.01 |  |  |  |  | 312012177
4088 |  | 1107980 | 11 | 5/26/2011 | 005 |  | SD | R | 32.7 |  | R | 42.7 |  | SB | 6 | Grind PCC for Smoothness | Grinding | -0.1 | Joint Sealing | 0.01 | Spall Repair | 0.01 |  |  |  |  | 312012178
4091 |  | 1119721 | 11 | 6/9/1981 | 005 |  | SD | R | 33.5 |  | R | 50.9 |  | NB | ALL | Chip Seal | Chip Seal-PME | 0.01 | [8 empty] | 312012179
4092 |  | 1119721 | 11 | 6/9/1981 | 005 |  | SD | R | 33.5 |  | R | 50.9 |  | SB | ALL | Chip Seal | Chip Seal-PME | 0.01 | [8 empty] | 312012180
4093 |  | 1125240 | 11 | 12/7/2004 | 005 |  | SD | R | 35.3 |  | R | 36.8 |  | SB | ALL | HMA Medium Overlay | HMA | 0.2 | Milling | -0.2 | [6 empty] | 312012181
4094 |  | 1117260 | 11 | 7/17/1994 | 005 |  | SD | R | 36.8 |  | R | 37.1 |  | SB | ALL | Slab Replacement | PCC SR | 1 | [8 empty] | 312012182
4107 |  | 1107370 | 11 | 11/28/2005 | 005 |  | SD | R | 51.1 |  | R | 72.367 |  | NB | ALL | HMA Medium Overlay | HMA | 0.15 | Milling | -0.15 | [6 empty] | 312012185
4108 |  | 1107370 | 11 | 11/28/2005 | 005 |  | SD | R | 51.1 |  | R | 72.367 |  | SB | ALL | HMA Medium Overlay | HMA | 0.15 | Milling | -0.15 | [6 empty] | 312012186
4113 |  | 1107650 | 11 | 7/28/2000 | 008 |  | SD | T | 0.5 |  |  | 1.2 |  | EB | ALL | HMA Thin Overlay | RHMA-G | 0.1 | Milling | -0.1 | [6 empty] | 312012189
4114 |  | 1107650 | 11 | 7/28/2000 | 008 |  | SD | T | 0.5 |  |  | 1.2 |  | WB | ALL | HMA Medium Overlay | RHMA-G | 0.2 | Milling | -0.2 | [6 empty] | 312012190
4115 |  | 1122410 | 11 | 7/15/1997 | 008 |  | SD | T | 0.7 |  |  | 2.8 |  | EB | ALL | HMA Thin Overlay | RHMA-G | 0.06 | [8 empty] | 312012191
4116 |  | 1122410 | 11 | 7/15/1997 | 008 |  | SD | T | 0.7 |  |  | 2.8 |  | WB | ALL | HMA Thin Overlay | RHMA-G | 0.06 | [8 empty] | 312012192
4117 |  | 1129650 | 11 | 3/22/2010 | 008 |  | SD | T | 0.7 |  |  | 2.9 |  | EB | ALL | HMA Thin Overlay | RBWC | 0.1 | [8 empty] | 312012193
4118 |  | 1129650 | 11 | 3/22/2010 | 008 |  | SD | T | 0.7 |  |  | 2.9 |  | WB | ALL | HMA Thin Overlay | RBWC | 0.1 | [8 empty] | 312012194
4119 |  | 1121850 | 11 | 8/14/1997 | 008 |  | SD | L | 1.585 |  | H | 2.652 | L | WB | ALL | HMA Medium Overlay | RHMA-G | 0.25 | [8 empty] | 312012195
4120 |  | 1121850 | 11 | 8/14/1997 | 008 |  | SD | H | 1.755 | R | H | 2.676 | R | EB | ALL | HMA Medium Overlay | RHMA-G | 0.25 | [8 empty] | 312012196
4121 |  | 1122270 | 11 | 8/6/1999 | 008 |  | SD |  | 2.7 |  |  | 10.5 |  | EB | ALL | Grind/Replace slabs | Grinding | -0.1 | PCC SR | 1 | [6 empty] | 312012197
4122 |  | 1122270 | 11 | 8/6/1999 | 008 |  | SD |  | 2.7 |  |  | 10.5 |  | WB | ALL | Grind/Replace slabs | Grinding | -0.1 | PCC SR | 1 | [6 empty] | 312012198
4123 |  | 1122070 | 11 | 6/30/1997 | 008 |  | SD |  | 5.4 |  |  | 6.3 |  | EB | ALL | HMA Thin Overlay | RHMA-G | 0.06 | [8 empty] | 312012199
4124 |  | 1122070 | 11 | 6/30/1997 | 008 |  | SD |  | 5.4 |  |  | 6.3 |  | WB | ALL | HMA Thin Overlay | RHMA-G | 0.06 | [8 empty] | 312012200
4125 |  | 1122911 | 11 | 3/31/2003 | 008 |  | SD |  | 10.5 |  | R | 21.8 |  | EB | ALL | Grind/Replace slabs | Grinding | -0.1 | PCC SR | 1.15 | [6 empty] | 312012201
4126 |  | 1122911 | 11 | 3/31/2003 | 008 |  | SD |  | 10.5 |  | R | 21.8 |  | WB | ALL | Grind/Replace slabs | Grinding | -0.1 | PCC SR | 1.15 | [6 empty] | 312012202
4129 |  | 1116750 | 11 | 9/25/1989 | 008 |  | SD | R | 21.6 |  | R | 31.8 |  | EB | ALL | Chip Seal | Chip Seal-PME | 0.01 | [8 empty] | 312012203
4130 |  | 1116750 | 11 | 9/25/1989 | 008 |  | SD | R | 21.6 |  | R | 31.8 |  | WB | ALL | Chip Seal | Chip Seal-PME | 0.01 | [8 empty] | 312012204
4131 |  | 1116944 | 11 | 9/1/1992 | 008 |  | SD | R | 21.6 |  | R | 26.1 |  | EB | 2 | HMA Medium Overlay | HMA-Type B | 0.2 | Chip Seal-AR | 0.01 | Digouts | 0.2 |  |  |  |  | 312012205
4132 |  | 1116944 | 11 | 9/1/1992 | 008 |  | SD | R | 21.6 |  | R | 26.1 |  | WB | 2 | HMA Medium Overlay | HMA-Type B | 0.2 | Chip Seal-AR | 0.01 | Digouts | 0.2 |  |  |  |  | 312012206
4127 | 1100020020 | 1123640 | 11 | 2013-03-22 | 008 |  | SD | R | 21.6 |  | R | 25.9 |  | EB | ALL | HMA Medium Overlay | RHMA-G | 0.2 | Milling | -0.2 | [6 empty] | 312012207
4128 | 1100020020 | 1123640 | 11 | 2013-03-22 | 008 |  | SD | R | 21.6 |  | R | 25.9 |  | WB | ALL | HMA Medium Overlay | RHMA-G | 0.2 | Milling | -0.2 | [6 empty] | 312012208
4133 |  | 1117431 | 11 | 1/14/2000 | 008 |  | SD | R | 25.7 |  | R | 32 |  | EB | ALL | HMA Medium Overlay | HMA-Type A | 0.2 | Milling | -0.15 | [6 empty] | 312012209
4134 |  | 1117431 | 11 | 1/14/2000 | 008 |  | SD | R | 25.7 |  | R | 32 |  | WB | ALL | HMA Medium Overlay | HMA-Type A | 0.2 | Milling | -0.15 | [6 empty] | 312012210
4135 |  | 1109456 | 11 | 1/24/1991 | 008 |  | SD | R | 31.8 |  | R | 35.1 | R | EB | ALL | Slab Replacement | PCC SR | 1.1 | [8 empty] | 312012211
4136 |  | 1109456 | 11 | 1/24/1991 | 008 |  | SD | R | 31.8 |  | R | 35.1 | L | WB | ALL | Slab Replacement | PCC SR | 1.1 | [8 empty] | 312012212
4137 |  | 1123750 | 11 | 6/14/2001 | 008 |  | SD | R | 31.8 |  | R | 36.5 |  | EB | ALL | Slab Replacement | PCC SR | 0.7 | [8 empty] | 312012213
4138 |  | 1123750 | 11 | 6/14/2001 | 008 |  | SD | R | 31.8 |  | R | 36.5 |  | WB | ALL | Slab Replacement | PCC SR | 0.7 | [8 empty] | 312012214
4145 |  | 1118406 | 11 | 8/30/1982 | 008 |  | SD | R | 35.3 | R | R | 52.6 |  | EB | ALL | Chip Seal | Chip Seal-PME | 0.01 | [8 empty] | 312012224
4146 |  | 1118406 | 11 | 8/30/1982 | 008 |  | SD | R | 35.3 | L | R | 52.6 |  | WB | ALL | Chip Seal | Chip Seal-PME | 0.01 | [8 empty] | 312012225
4147 | 1100020035 | 112M160 | 11 | 2013-02-04 | 008 |  | SD | R | 39.7 | L | R | 61.535 |  | WB | ALL | Crack Seat and Overlay | HMA-Type A | 0.12 | Milling | -0.12 | PCC SR | 0.7 | HMA-Type A | 0.45 | Grinding | -0.7 | 312012226
4148 | 1100020035 | 112M160 | 11 | 2013-02-04 | 008 |  | SD | R | 39.7 | R | R | 61.5 | L | EB | ALL | Crack Seat and Overlay | HMA-Type A | 0.12 | Milling | -0.12 | PCC SR | 0.7 | HMA-Type A | 0.45 | Grinding | -0.7 | 312012227
4149 |  | 1119721 | 11 | 6/9/1981 | 008 |  | SD | R | 61 | R | R | 77.7 | R | EB | ALL | Chip Seal | Chip Seal-PME | 0.01 | [8 empty] | 312012228
4150 |  | 1119721 | 11 | 6/9/1981 | 008 |  | SD | R | 61 | L | R | 77.7 | L | WB | ALL | Chip Seal | Chip Seal-PME | 0.01 | [8 empty] | 312012229
4151 |  | 1109454 | 11 | 1988-06-16 | 008 |  | SD | R | 61.1 | R | R | 69.1 |  | EB | ALL | Chip Seal | Chip Seal-PME | 0.01 | [8 empty] | 312012230
4152 |  | 1109454 | 11 | 1988-06-16 | 008 |  | SD | R | 61.1 | L | R | 69.1 |  | WB | ALL | Chip Seal | Chip Seal-PME | 0.01 | [8 empty] | 312012231
4153 |  | 1116734 | 11 | 10/28/1985 | 008 |  | SD | R | 61.29 | R | R | 69.1 |  | EB | ALL | HMA Medium Overlay | HMA-Type B | 0.2 | GPI | 0.01 | [6 empty] | 312012232
4154 |  | 1116734 | 11 | 10/28/1985 | 008 |  | SD | R | 61.29 | L | R | 67 |  | WB | ALL | HMA Medium Overlay | HMA-Type B | 0.2 | GPI | 0.01 | [6 empty] | 312012233
4155 |  | 1123780 | 11 | 8/1/2002 | 008 |  | SD | R | 61.3 | R | R | 67 |  | EB | ALL | HMA Medium Overlay | RHMA-G | 0.2 | Milling | -0.2 | [6 empty] | 312012234
4156 |  | 1123780 | 11 | 8/1/2002 | 008 |  | SD | R | 61.3 | L | R | 67 |  | WB | ALL | HMA Medium Overlay | RHMA-G | 0.2 | Milling | -0.2 | [6 empty] | 312012235
4157 |  | 1116734 | 11 | 10/28/1985 | 008 |  | SD | R | 67 |  | R | 77.77 | L | WB | ALL | Chip Seal | Chip Seal-PME | 0.01 | [8 empty] | 312012236
4158 |  | 1121850 | 11 | 8/14/1997 | 008 |  | SD | R | 67 |  | R | 77.765 | R | EB | ALL | HMA Medium Overlay | RHMA-G | 0.15 | [8 empty] | 312012237
4159 |  | 1121850 | 11 | 8/14/1997 | 008 |  | SD | R | 67 |  | R | 77.77 | L | WB | ALL | HMA Medium Overlay | RHMA-G | 0.15 | [8 empty] | 312012238
4160 |  | 1116734 | 11 | 10/28/1985 | 008 |  | SD | R | 69.1 |  | R | 77.765 | R | EB | ALL | Chip Seal | Chip Seal-PME | 0.01 | [8 empty] | 312012239
4161 | 1100020284 | 1126530 | 11 | 2012-11-26 | 015 |  | SD |  | 0.5 |  | R | 0.582 |  | NB | ALL | Grind PCC for Smoothness | Grinding | -0.1 | Joint Sealing | 0.01 | [6 empty] | 312012240
4162 | 1100020284 | 1126530 | 11 | 2012-11-26 | 015 |  | SD |  | 0.5 |  | R | 0.582 |  | SB | ALL | Grind PCC for Smoothness | Grinding | -0.1 | Joint Sealing | 0.01 | [6 empty] | 312012241
4163 | 1100020284 | 1126530 | 11 | 2012-11-26 | 015 |  | SD | R | 0.582 |  | R | 0.799 |  | SB | 3 | HMA Medium Overlay | RHMA-G | 0.2 | Milling | -0.2 | [6 empty] | 312012242
4164 | 1100020284 | 1126530 | 11 | 2012-11-26 | 015 |  | SD | R | 0.582 |  | R | 0.799 |  | SB | 2 | Grind PCC for Smoothness | Grinding | -0.1 | Joint Sealing | 0.01 | [6 empty] | 312012243
4165 | 1100020284 | 1126530 | 11 | 2012-11-26 | 015 |  | SD | R | 0.582 |  | R | 0.799 |  | SB | 1 | Grind PCC for Smoothness | Grinding | -0.1 | Joint Sealing | 0.01 | [6 empty] | 312012244
4166 | 1100020284 | 1126530 | 11 | 2012-11-26 | 015 |  | SD | R | 0.582 |  |  | 1.482 |  | NB | ALL | Grind PCC for Smoothness | Grinding | -0.1 | Joint Sealing | 0.01 | [6 empty] | 312012245
4190 |  | 1107720 | 11 | 10/30/2001 | 015 |  | SD | R | 0.6 |  |  | 2.3 |  | NB | ALL | HMA Thin Overlay | RHMA-G | 0.1 | [8 empty] | 312012246
4191 |  | 1107720 | 11 | 10/30/2001 | 015 |  | SD | R | 0.6 |  |  | 2.3 |  | SB | ALL | HMA Thin Overlay | RHMA-G | 0.1 | [8 empty] | 312012247
4167 | 1100020284 | 1126530 | 11 | 2012-11-26 | 015 |  | SD | R | 0.799 |  | R | 0.936 |  | SB | 3 | HMA Medium Overlay | RHMA-G | 0.2 | Milling | -0.2 | [6 empty] | 312012248
4168 | 1100020284 | 1126530 | 11 | 2012-11-26 | 015 |  | SD | R | 0.799 |  | R | 0.936 |  | SB | 2 | Grind PCC for Smoothness | Grinding | -0.1 | Joint Sealing | 0.01 | [6 empty] | 312012249
4169 | 1100020284 | 1126530 | 11 | 2012-11-26 | 015 |  | SD | R | 0.799 |  | R | 0.936 |  | SB | 1 | Grind PCC for Smoothness | Grinding | -0.1 | Joint Sealing | 0.01 | [6 empty] | 312012250
4170 | 1100020284 | 1126530 | 11 | 2012-11-26 | 015 |  | SD | R | 0.936 |  |  | 1.482 |  | SB | 1 | Grind PCC for Smoothness | Grinding | -0.1 | Joint Sealing | 0.01 | [6 empty] | 312012251
4171 | 1100020284 | 1126530 | 11 | 2012-11-26 | 015 |  | SD | R | 0.936 |  |  | 1.482 |  | SB | 2 | Grind PCC for Smoothness | Grinding | -0.1 | Joint Sealing | 0.01 | [6 empty] | 312012252
4172 | 1100020284 | 1126530 | 11 | 2012-11-26 | 015 |  | SD | R | 0.936 |  |  | 1.482 |  | SB | 3 | Grind PCC for Smoothness | Grinding | -0.1 | Joint Sealing | 0.01 | [6 empty] | 312012253
4173 | 1100020284 | 1126530 | 11 | 2012-11-26 | 015 |  | SD | R | 0.936 |  |  | 1.482 |  | SB | 4 | Grind PCC for Smoothness | Grinding | -0.1 | Joint Sealing | 0.01 | [6 empty] | 312012254
4174 | 1100020284 | 1126530 | 11 | 2012-11-26 | 015 |  | SD | R | 0.936 |  |  | 1.482 |  | SB | 5 | HMA Medium Overlay | RHMA-G | 0.2 | Milling | -0.2 | [6 empty] | 312012255
4175 | 1100020284 | 1126530 | 11 | 2012-11-26 | 015 |  | SD |  | 1.482 |  |  | 2.202 |  | NB | ALL | HMA Medium Overlay | RHMA-G | 0.2 | Milling | -0.2 | [6 empty] | 312012256
4176 | 1100020284 | 1126530 | 11 | 2012-11-26 | 015 |  | SD |  | 1.482 |  |  | 2.202 |  | SB | ALL | HMA Medium Overlay | RHMA-G | 0.2 | Milling | -0.2 | [6 empty] | 312012257
4177 | 1100020284 | 1126530 | 11 | 2012-11-26 | 015 |  | SD |  | 2.202 |  |  | 2.354 |  | NB | ALL | Grind PCC for Smoothness | Grinding | -0.1 | Joint Sealing | 0.01 | [6 empty] | 312012258
4178 | 1100020284 | 1126530 | 11 | 2012-11-26 | 015 |  | SD |  | 2.202 |  |  | 2.354 |  | SB | ALL | Grind PCC for Smoothness | Grinding | -0.1 | Joint Sealing | 0.01 | [6 empty] | 312012259
4179 | 1100020284 | 1126530 | 11 | 2012-11-26 | 015 |  | SD |  | 2.354 |  | T | 2.817 |  | NB | ALL | HMA Medium Overlay | RHMA-G | 0.2 | Milling | -0.2 | [6 empty] | 312012260
4180 | 1100020284 | 1126530 | 11 | 2012-11-26 | 015 |  | SD |  | 2.354 |  | T | 2.817 |  | SB | ALL | HMA Medium Overlay | RHMA-G | 0.2 | Milling | -0.2 | [6 empty] | 312012261
4181 | 1100020284 | 1126530 | 11 | 2012-11-26 | 015 |  | SD | T | 2.817 |  | R | 3.015 |  | NB | 4 | HMA Medium Overlay | RHMA-G | 0.2 | Milling | -0.2 | [6 empty] | 312012262
4182 | 1100020284 | 1126530 | 11 | 2012-11-26 | 015 |  | SD | T | 2.817 |  | R | 3.015 |  | NB | 3 | Grind PCC for Smoothness | Grinding | -0.1 | Joint Sealing | 0.01 | [6 empty] | 312012263
4183 | 1100020284 | 1126530 | 11 | 2012-11-26 | 015 |  | SD | T | 2.817 |  | R | 3.015 |  | NB | 2 | Grind PCC for Smoothness | Grinding | -0.1 | Joint Sealing | 0.01 | [6 empty] | 312012264
4184 | 1100020284 | 1126530 | 11 | 2012-11-26 | 015 |  | SD | T | 2.817 |  | R | 3.015 |  | NB | 1 | Grind PCC for Smoothness | Grinding | -0.1 | Joint Sealing | 0.01 | [6 empty] | 312012265
4185 | 1100020284 | 1126530 | 11 | 2012-11-26 | 015 |  | SD | T | 2.817 |  | M | 3.988 |  | SB | 4 | HMA Medium Overlay | RHMA-G | 0.2 | Milling | -0.2 | [6 empty] | 312012266
4186 | 1100020284 | 1126530 | 11 | 2012-11-26 | 015 |  | SD | T | 2.817 |  | M | 3.988 |  | SB | 3 | Grind PCC for Smoothness | Grinding | -0.1 | Joint Sealing | 0.01 | [6 empty] | 312012267
4187 | 1100020284 | 1126530 | 11 | 2012-11-26 | 015 |  | SD | T | 2.817 |  | M | 3.988 |  | SB | 2 | Grind PCC for Smoothness | Grinding | -0.1 | Joint Sealing | 0.01 | [6 empty] | 312012268
4188 | 1100020284 | 1126530 | 11 | 2012-11-26 | 015 |  | SD | T | 2.817 |  | M | 3.988 |  | SB | 1 | Grind PCC for Smoothness | Grinding | -0.1 | Joint Sealing | 0.01 | [6 empty] | 312012269
4189 | 1100020284 | 1126530 | 11 | 2012-11-26 | 015 |  | SD | R | 3.015 |  | M | 4.065 |  | NB | ALL | Grind PCC for Smoothness | Grinding | -0.1 | Joint Sealing | 0.01 | [6 empty] | 312012270
4192 |  | 1107610 | 11 | 12/15/2000 | 015 |  | SD | R | 10 |  | M | 19.5 |  | NB | ALL | Grind PCC for Smoothness | Grinding | -0.1 | [8 empty] | 312012271
4193 |  | 1107610 | 11 | 12/15/2000 | 015 |  | SD | R | 10 |  | M | 19.5 |  | SB | ALL | Grind/Replace slabs | Grinding | -0.1 | PCC SR | 1.21 | [6 empty] | 312012272
4194 |  | 1107620 | 11 | 8/5/2002 | 015 |  | SD | M | 19.5 |  | R | 31.5 |  | NB | ALL | Grind/Replace slabs | Grinding | -0.1 | PCC SR | 1.12 | Crack Sealing | 0.01 |  |  |  |  | 312012273
4195 |  | 1107620 | 11 | 8/5/2002 | 015 |  | SD | M | 19.5 |  | R | 31.5 |  | SB | ALL | Grind/Replace slabs | Grinding | -0.1 | PCC SR | 1.12 | Crack Sealing | 0.01 |  |  |  |  | 312012274
4196 | 1112000114 | 112M550 | 11 | 2012-08-16 | 015 |  | SD | R | 31.5 |  | R | 43 |  | NB | ALL | Grind PCC for Smoothness | Grinding | -0.1 | Spall Repair | [7 empty] | 312012275
4197 | 1112000114 | 112M550 | 11 | 2012-08-16 | 015 |  | SD | R | 31.5 |  | R | 43 |  | SB | ALL | Grind PCC for Smoothness | Grinding | -0.1 | Spall Repair | [7 empty] | 312012276
4198 | 1100020026 | 1128970 | 11 | 10/19/2011 | 015 |  | SD | R | 42.1 |  | R | 45.9 |  | SB | 4 | Replace PCC lane | PCC | 1 | HMA-Type A | 0.5 | AB-Class 2 | 0.65 |  |  |  |  | 312012277
4202 |  | 1107600 | 11 | 5/23/2001 | 052 |  | SD |  | 0.3 |  |  | 3.8 |  | EB | ALL | Grind/Replace slabs | Grinding | -0.1 | PCC SR | 1.15 | [6 empty] | 312012280
4203 |  | 1107600 | 11 | 5/23/2001 | 052 |  | SD |  | 0.3 |  |  | 3.8 |  | WB | ALL | Grind/Replace slabs | Grinding | -0.1 | PCC SR | 1.15 | [6 empty] | 312012281
4204 |  | 1128370 | 11 | 6/30/2009 | 052 |  | SD |  | 4.9 |  |  | 6.4 |  | EB | ALL | HMA Medium Overlay | HMA-Type A | 0.15 | Digouts | 0.81 | [6 empty] | 312012282
4205 |  | 1128370 | 11 | 6/30/2009 | 052 |  | SD |  | 4.9 |  |  | 6.4 |  | WB | ALL | HMA Medium Overlay | HMA-Type A | 0.15 | Digouts | 0.79 | [6 empty] | 312012283
4206 |  | 1127070 | 11 | 11/4/2005 | 052 |  | SD |  | 5 |  |  | 6.2 |  | EB | ALL | HMA Thin Overlay | HMA | 0.1 | Digouts | 0.75 | [6 empty] | 312012284
4207 |  | 1127070 | 11 | 11/4/2005 | 052 |  | SD |  | 5 |  |  | 6.2 |  | WB | ALL | HMA Thin Overlay | HMA | 0.1 | Digouts | 0.75 | [6 empty] | 312012285
4208 |  | 112336U | 11 | 2005-02-15 | 052 |  | SD |  | 5.097 |  |  | 6.196 |  | EB | ALL | HMA Thin Overlay | HMA | 0.1 | [8 empty] | 312012286
4209 |  | 112336U | 11 | 2005-02-15 | 052 |  | SD |  | 5.097 |  |  | 6.196 |  | WB | ALL | HMA Thin Overlay | HMA | 0.1 | [8 empty] | 312012287
4210 |  | 1126020 | 11 | 9/15/2003 | 052 |  | SD |  | 5.4 |  |  | 6.2 |  | EB | ALL | HMA Thin Overlay | HMA | 0.1 | Digouts | 0.75 | [6 empty] | 312012288
4211 |  | 1116659 | 11 | 12/3/1991 | 054 |  | SD |  | 2.3 |  |  | 2.7 |  | EB | ALL | Chip Seal | Chip Seal-PME | 0.01 | [8 empty] | 312012289
4212 |  | 1116659 | 11 | 12/3/1991 | 054 |  | SD |  | 2.3 |  |  | 2.7 |  | WB | ALL | Chip Seal | Chip Seal-PME | 0.01 | [8 empty] | 312012290
4214 |  | 1107720 | 11 | 10/30/2001 | 054 |  | SD |  | 2.5 |  |  | 5.3 |  | EB | ALL | HMA Thin Overlay | RHMA-G | 0.1 | [8 empty] | 312012291
4219 |  | 1123630 | 11 | 12/30/2005 | 054 |  | SD | T | 12.2 |  | T | 14.2 |  | EB | ALL | HMA Medium Overlay | RHMA-G | 0.15 | Milling | -0.15 | [6 empty] | 312012295
4220 |  | 1123630 | 11 | 12/30/2005 | 054 |  | SD | T | 12.2 |  | T | 14.2 |  | WB | ALL | HMA Medium Overlay | RHMA-G | 0.15 | Milling | -0.15 | [6 empty] | 312012296
4221 |  | 112M120 | 11 | 2/23/2011 | 056 |  | SD |  | 0.3 |  |  | 2.6 |  | EB | ALL | Microsurfacing | Microsurfacing-Type III | 0.06 | [8 empty] | 312012297
4222 |  | 112M120 | 11 | 2/23/2011 | 056 |  | SD |  | 0.3 |  |  | 2.6 |  | WB | ALL | Microsurfacing | Microsurfacing-Type III | 0.06 | [8 empty] | 312012298
4223 |  | 1116659 | 11 | 12/3/1991 | 067 |  | SD | R | 0 |  | R | 5.2 |  | NB | ALL | Chip Seal | Chip Seal-PME | 0.01 | [8 empty] | 312012299
4224 |  | 1116659 | 11 | 12/3/1991 | 067 |  | SD | R | 0 |  | R | 5.2 |  | SB | ALL | Chip Seal | Chip Seal-PME | 0.01 | [8 empty] | 312012300
4225 |  | 1109282 | 11 | 9/5/1997 | 067 |  | SD | R | 0.3 |  | R | 3.9 |  | NB | ALL | HMA Medium Overlay | RHMA-G | 0.2 | Milling | -0.2 | [6 empty] | 312012301
4226 |  | 1109282 | 11 | 9/5/1997 | 067 |  | SD | R | 0.3 |  | R | 3.9 |  | SB | ALL | HMA Medium Overlay | RHMA-G | 0.2 | Milling | -0.2 | [6 empty] | 312012302
4227 |  | 1103005 | 11 | 9/4/1985 | 067 |  | SD | R | 1.5 |  | R | 5.85 |  | NB | ALL | Chip Seal | Chip Seal-PME | 0.01 | [8 empty] | 312012303
4228 |  | 1103005 | 11 | 9/4/1985 | 067 |  | SD | R | 1.5 |  | R | 5.85 |  | SB | ALL | Chip Seal | Chip Seal-PME | 0.01 | [8 empty] | 312012304
4229 |  | 1124118 | 11 | 2006-10-13 | 067 |  | SD | R | 3.9 |  | R | 18.5 |  | NB | ALL | HMA Thin Overlay | RHMA-O | 0.1 | Slurry Seal-Type III | 0.01 | Digouts | 0.57 |  |  |  |  | 312012305
4230 |  | 1124118 | 11 | 2006-10-13 | 067 |  | SD | R | 3.9 |  | R | 18.5 |  | SB | ALL | HMA Thin Overlay | RHMA-O | 0.1 | Slurry Seal-Type III | 0.01 | Digouts | 0.57 |  |  |  |  | 312012306
4231 |  | 1118665 | 11 | 7/23/1991 | 067 |  | SD |  | 8.9 |  |  | 12.5 |  | NB | ALL | Chip Seal | Chip Seal-PME | 0.01 | [8 empty] | 312012307
4232 |  | 1118665 | 11 | 7/23/1991 | 067 |  | SD |  | 8.9 |  |  | 12.5 |  | SB | ALL | Chip Seal | Chip Seal-PME | 0.01 | [8 empty] | 312012308
4233 |  | 112231U | 11 | 11/6/1998 | 067 |  | SD |  | 9.1 |  |  | 12.5 |  | NB | ALL | HMA Medium Overlay | HMA-Type A | 0.15 | [8 empty] | 312012309
4234 |  | 112231U | 11 | 11/6/1998 | 067 |  | SD |  | 9.1 |  |  | 12.5 |  | SB | ALL | HMA Medium Overlay | HMA-Type A | 0.15 | Digouts | 0.42 | [6 empty] | 312012310
4235 |  | 1118665 | 11 | 7/23/1991 | 067 |  | SD |  | 13.6 |  |  | 15.8 |  | NB | ALL | Chip Seal | Chip Seal-PME | 0.01 | [8 empty] | 312012311
4236 |  | 1118665 | 11 | 7/23/1991 | 067 |  | SD |  | 13.6 |  |  | 15.8 |  | SB | ALL | Chip Seal | Chip Seal-PME | 0.01 | [8 empty] | 312012312
4237 |  | 112231U | 11 | 11/6/1998 | 067 |  | SD |  | 13.8 |  |  | 16.5 |  | NB | ALL | HMA Medium Overlay | HMA-Type A | 0.15 | Digouts | 0.4 | [6 empty] | 312012313
4238 |  | 112231U | 11 | 11/6/1998 | 067 |  | SD |  | 13.8 |  |  | 16.5 |  | SB | ALL | HMA Medium Overlay | HMA-Type A | 0.15 | Digouts | 0.4 | [6 empty] | 312012314
4239 |  | 1119721 | 11 | 6/9/1981 | 067 |  | SD |  | 15.2 |  | R | 20.8 |  | NB | ALL | Chip Seal | Chip Seal-PME | 0.01 | [8 empty] | 312012315
4240 |  | 1119721 | 11 | 6/9/1981 | 067 |  | SD |  | 15.2 |  | R | 20.8 |  | SB | ALL | Chip Seal | Chip Seal-PME | 0.01 | [8 empty] | 312012316
4241 |  | 1126120 | 11 | 11/14/2008 | 067 |  | SD | R | 18.5 |  |  | 24.377 |  | NB | ALL | HMA Thin Overlay | RHMA-G | 0.08 | [8 empty] | 312012317
4242 |  | 1126120 | 11 | 11/14/2008 | 067 |  | SD | R | 18.5 |  |  | 24.377 |  | SB | ALL | HMA Thin Overlay | RHMA-G | 0.08 | [8 empty] | 312012318
4243 |  | 112231U | 11 | 11/6/1998 | 067 |  | SD | R | 18.8 |  |  | 19.6 |  | NB | ALL | HMA Medium Overlay | HMA-Type A | 0.15 | Digouts | 0.25 | [6 empty] | 312012319
4244 |  | 112231U | 11 | 11/6/1998 | 067 |  | SD | R | 18.8 |  |  | 19.6 |  | SB | ALL | HMA Medium Overlay | HMA-Type A | 0.15 | [8 empty] | 312012320
4245 |  | 1123020 | 11 | 2001-09-13 | 067 |  | SD |  | 19.6 |  |  | 22.3 |  | NB | ALL | HMA Medium Overlay | RHMA-G | 0.15 | Milling | -0.15 | Digouts | 0.48 |  |  |  |  | 312012321
4246 |  | 1123020 | 11 | 2001-09-13 | 067 |  | SD |  | 19.6 |  |  | 22.3 |  | SB | ALL | HMA Medium Overlay | RHMA-G | 0.15 | Milling | -0.15 | Digouts | 0.48 |  |  |  |  | 312012322
4247 |  | 1117270 | 11 | 11/18/1994 | 075 |  | SD |  | 8.93 |  |  | 10.8 |  | NB | ALL | Slurry Seal | Slurry Seal-Type II | 0.01 | [8 empty] | 312012323
4248 |  | 1117270 | 11 | 11/18/1994 | 075 |  | SD |  | 8.93 |  |  | 10.8 |  | SB | ALL | Slurry Seal | Slurry Seal-Type II | 0.01 | [8 empty] | 312012324
4249 |  | 1122850 | 11 | 2000-01-25 | 075 |  | SD |  | 9 |  |  | 11 |  | NB | ALL | HMA Thin Overlay | RHMA-G | 0.1 | [8 empty] | 312012325
4250 |  | 1122850 | 11 | 2000-01-25 | 075 |  | SD |  | 9 |  |  | 11 |  | SB | ALL | HMA Thin Overlay | RHMA-G | 0.1 | [8 empty] | 312012326
4251 |  | 1118416 | 11 | 9/22/1987 | 075 |  | SD |  | 10.8 |  |  | 11.2 |  | NB | ALL | Chip Seal | Chip Seal-PME | 0.01 | [8 empty] | 312012327
4252 |  | 1118416 | 11 | 9/22/1987 | 075 |  | SD |  | 10.8 |  |  | 11.2 |  | SB | ALL | Chip Seal | Chip Seal-PME | 0.01 | [8 empty] | 312012328
4254 |  | 1123010 | 11 | 10/30/2003 | 075 |  | SD |  | 11 |  |  | 11.591 |  | NB | ALL | HMA Medium Overlay | RHMA-G | 0.2 | Milling | -0.15 | [6 empty] | 312012329
4255 |  | 1123010 | 11 | 10/30/2003 | 075 |  | SD |  | 11 |  |  | 11.591 |  | SB | ALL | HMA Medium Overlay | RHMA-G | 0.2 | Milling | -0.15 | [6 empty] | 312012330
4253 | 1100020186 | 1126200 | 11 | 2013-04-05 | 075 |  | SD |  | 11 |  |  | 11.59 |  | NB | ALL | HMA Medium Overlay | RHMA-G | 0.25 | Milling | -0.25 | [6 empty] | 312012331
4256 |  | 112M120 | 11 | 2/23/2011 | 075 |  | SD |  | 11.5 |  |  | 17.4 |  | NB | ALL | Microsurfacing | Microsurfacing-Type III | 0.06 | [8 empty] | 312012332
4257 | 1100020186 | 1126200 | 11 | 2013-04-05 | 075 |  | SD |  | 11.59 |  |  | 17.39 |  | NB | ALL | Grind PCC for Smoothness | Grinding | -0.1 | Joint Sealing | 0.01 | [6 empty] | 312012333
4258 |  | 1123010 | 11 | 10/30/2003 | 075 |  | SD |  | 11.591 |  |  | 17.4 |  | SB | ALL | HMA Medium Overlay | RHMA-G | 0.2 | Milling | -0.15 | [6 empty] | 312012334
4259 |  | 1121700 | 11 | 1/5/2000 | 075 |  | SD |  | 17.4 |  |  | 18.9 |  | NB | ALL | HMA Medium Overlay | RHMA-G | 0.15 | Milling | -0.15 | [6 empty] | 312012335
4260 |  | 1121700 | 11 | 1/5/2000 | 075 |  | SD |  | 17.4 |  |  | 18.9 |  | SB | ALL | HMA Medium Overlay | RHMA-G | 0.2 | Milling | -0.2 | [6 empty] | 312012336
4261 |  | 112772U | 11 | 4/1/2009 | 075 |  | SD |  | 17.4 |  | R | 20.5 |  | NB | ALL | Microsurfacing | Microsurfacing-Type III | 0.01 | [8 empty] | 312012337
4262 |  | 112772U | 11 | 4/1/2009 | 075 |  | SD |  | 17.4 |  | R | 20.5 |  | SB | ALL | Microsurfacing | Microsurfacing-Type III | 0.01 | [8 empty] | 312012338
4263 |  | 1117270 | 11 | 11/18/1994 | 075 |  | SD |  | 18.5 |  | R | 20.1 |  | NB | ALL | Slurry Seal | Slurry Seal-Type II | 0.01 | [8 empty] | 312012339
4264 |  | 1117270 | 11 | 11/18/1994 | 075 |  | SD |  | 18.5 |  | R | 20.1 |  | SB | ALL | Slurry Seal | Slurry Seal-Type II | 0.01 | [8 empty] | 312012340
4265 |  | 1115131 | 11 | 11/2/1982 | 075 |  | SD |  | 18.6 |  | R | 20.1 |  | NB | ALL | Slurry Seal | Slurry Seal-Type II | 0.01 | [8 empty] | 312012341
4266 |  | 1115131 | 11 | 11/2/1982 | 075 |  | SD |  | 18.6 |  | R | 20.1 |  | SB | ALL | Slurry Seal | Slurry Seal-Type II | 0.01 | [8 empty] | 312012342
4267 |  | 1122140 | 11 | 11/12/1999 | 075 |  | SD |  | 18.9 |  | R | 19.7 | R | NB | ALL | HMA Medium Overlay | RHMA-G | 0.2 | Milling | -0.2 | [6 empty] | 312012343
4268 |  | 1122140 | 11 | 11/12/1999 | 075 |  | SD |  | 18.9 |  | R | 19.7 | L | SB | ALL | HMA Medium Overlay | RHMA-G | 0.2 | Milling | -0.2 | [6 empty] | 312012344
4269 |  | 1124111 | 11 | 7/11/2002 | 075 |  | SD |  | 19.6 |  | R | 20.5 |  | NB | ALL | HMA Thin Overlay | RHMA-G | 0.1 | Milling | -0.1 | [6 empty] | 312012345
4270 |  | 1124111 | 11 | 7/11/2002 | 075 |  | SD |  | 19.6 |  | R | 20.5 |  | SB | ALL | HMA Thin Overlay | RHMA-G | 0.1 | Milling | -0.1 | [6 empty] | 312012346
4271 | 1100020411 | 112M390 | 11 | 2012-10-04 | 076 |  | SD | R | 0 |  | M | 2.9 |  | EB | ALL | HMA Thin Overlay | RBWC-G | 0.1 | Digouts | 0.5 | [6 empty] | 312012347
4272 | 1100020411 | 112M390 | 11 | 2012-10-04 | 076 |  | SD | R | 0 |  | M | 2.9 |  | WB | ALL | HMA Thin Overlay | RBWC-G | 0.1 | Digouts | 0.5 | [6 empty] | 312012348
4273 |  | 1118459 | 11 | 9/22/1987 | 076 |  | SD | R | 1 |  |  | 9.4 |  | EB | ALL | Chip Seal | Chip Seal-PME | 0.01 | [8 empty] | 312012349
4274 |  | 1118459 | 11 | 9/22/1987 | 076 |  | SD | R | 1 |  |  | 9.4 |  | WB | ALL | Chip Seal | Chip Seal-PME | 0.01 | [8 empty] | 312012350
4275 |  | 1126670 | 11 | 12/6/2006 | 076 |  | SD | M | 2.7 |  |  | 8.5 |  | EB | ALL | Microsurfacing | Microsurfacing-Type III | 0.01 | [8 empty] | 312012351
4276 |  | 1126670 | 11 | 12/6/2006 | 076 |  | SD | M | 2.7 |  |  | 8.5 |  | WB | ALL | Microsurfacing | Microsurfacing-Type III | 0.01 | [8 empty] | 312012352
4277 |  | 1124117 | 11 | 4/24/2003 | 076 |  | SD | R | 8 |  |  | 9.2 |  | EB | ALL | Slurry Seal | Slurry Seal-Type III | 0.01 | [8 empty] | 312012353
4278 |  | 1124117 | 11 | 4/24/2003 | 076 |  | SD | R | 8 |  |  | 9.2 |  | WB | ALL | Slurry Seal | Slurry Seal-Type III | 0.01 | [8 empty] | 312012354
4279 |  | 1121900 | 11 | 7/3/1997 | 076 |  | SD |  | 8.2 |  | R | 16.9 |  | EB | ALL | HMA Medium Overlay | HMA-Type B | 0.15 | [8 empty] | 312012355
4280 |  | 1121900 | 11 | 7/3/1997 | 076 |  | SD |  | 8.2 |  | R | 16.9 |  | WB | ALL | HMA Medium Overlay | HMA-Type B | 0.15 | [8 empty] | 312012356
4281 |  | 1126640 | 11 | 12/29/2005 | 076 |  | SD | R | 9.9 |  |  | 11.8 |  | EB | ALL | HMA Thin Overlay | HMA-G PM | 0.08 | [8 empty] | 312012357
4282 |  | 1126640 | 11 | 12/29/2005 | 076 |  | SD | R | 9.9 |  |  | 11.8 |  | WB | ALL | HMA Thin Overlay | HMA-G PM | 0.08 | [8 empty] | 312012358
4283 |  | 1118459 | 11 | 9/22/1987 | 076 |  | SD |  | 10 |  |  | 11.8 |  | EB | ALL | Chip Seal | Chip Seal-PME | 0.01 | [8 empty] | 312012359
4284 |  | 1118459 | 11 | 9/22/1987 | 076 |  | SD |  | 10 |  |  | 11.8 |  | WB | ALL | Chip Seal | Chip Seal-PME | 0.01 | [8 empty] | 312012360
4285 |  | 1126640 | 11 | 12/29/2005 | 076 |  | SD |  | 12.1 |  | R | 17.5 |  | EB | ALL | HMA Thin Overlay | HMA-G PM | 0.08 | [8 empty] | 312012361
4286 |  | 1126640 | 11 | 12/29/2005 | 076 |  | SD |  | 12.1 |  | R | 17.5 |  | WB | ALL | HMA Thin Overlay | HMA-G PM | 0.08 | [8 empty] | 312012362
4287 |  | 1116768 | 11 | 8/11/1992 | 076 |  | SD |  | 13.1 |  | R | 16.8 |  | EB | ALL | Chip Seal | Chip Seal-PME | 0.01 | [8 empty] | 312012363
4288 |  | 1116768 | 11 | 8/11/1992 | 076 |  | SD |  | 13.1 |  | R | 16.8 |  | WB | ALL | Chip Seal | Chip Seal-PME | 0.01 | [8 empty] | 312012364
4289 |  | 1124117 | 11 | 4/24/2003 | 076 |  | SD |  | 13.6 |  |  | 14.2 |  | EB | ALL | Slurry Seal | Slurry Seal-Type III | 0.01 | [8 empty] | 312012365
4290 |  | 1116314 | 11 | 12/21/1983 | 076 |  | SD |  | 17.8 |  |  | 19.4 |  | EB | ALL | HMA Medium Overlay | HMA | 0.17 | [8 empty] | 312012366
4291 |  | 1116314 | 11 | 12/21/1983 | 076 |  | SD |  | 17.8 |  |  | 19.4 |  | WB | ALL | HMA Medium Overlay | HMA | 0.17 | [8 empty] | 312012367
4292 |  | 1124116 | 11 | 2002-01-23 | 076 |  | SD |  | 17.8 |  |  | 32.9 |  | EB | ALL | Chip Seal | Chip Seal-PME | 0.01 | [8 empty] | 312012368
4293 |  | 1124116 | 11 | 2002-01-23 | 076 |  | SD |  | 17.8 |  |  | 32.9 |  | WB | ALL | Chip Seal | Chip Seal-PME | 0.01 | [8 empty] | 312012369
4294 |  | 1127600 | 11 | 12/5/2006 | 076 |  | SD |  | 18.8 |  |  | 32.9 |  | EB | ALL | Microsurfacing | Microsurfacing-Type III | 0.01 | [8 empty] | 312012370
4295 |  | 1127600 | 11 | 12/5/2006 | 076 |  | SD |  | 18.8 |  |  | 32.9 |  | WB | ALL | Microsurfacing | Microsurfacing-Type III | 0.01 | [8 empty] | 312012371
4296 |  | 1118407 | 11 | 6/15/1982 | 076 |  | SD |  | 19.2 |  |  | 21.6 |  | EB | ALL | HMA Medium Overlay | HMA-Type B | 0.15 | [8 empty] | 312012372
4297 |  | 1118407 | 11 | 6/15/1982 | 076 |  | SD |  | 19.2 |  |  | 21.6 |  | WB | ALL | HMA Medium Overlay | HMA-Type B | 0.15 | [8 empty] | 312012373
4298 |  | 1118402 | 11 | 11/5/1982 | 076 |  | SD |  | 20.1 |  |  | 21.1 |  | EB | ALL | HMA Medium Overlay | HMA | 0.17 | [8 empty] | 312012374
4299 |  | 1118402 | 11 | 11/5/1982 | 076 |  | SD |  | 20.1 |  |  | 21.1 |  | WB | ALL | HMA Medium Overlay | HMA | 0.17 | [8 empty] | 312012375
4300 |  | 1116314 | 11 | 12/21/1983 | 076 |  | SD |  | 28.3 |  |  | 29.1 |  | EB | ALL | HMA Medium Overlay | HMA | 0.17 | [8 empty] | 312012376
4301 |  | 1116314 | 11 | 12/21/1983 | 076 |  | SD |  | 28.3 |  |  | 29.1 |  | WB | ALL | HMA Medium Overlay | HMA | 0.17 | [8 empty] | 312012377
4302 |  | 1124119 | 11 | 9/7/2001 | 076 |  | SD |  | 32.9 |  |  | 52.3 |  | EB | ALL | Chip Seal | Chip Seal-AR | 0.01 | [8 empty] | 312012378
4303 |  | 1124119 | 11 | 9/7/2001 | 076 |  | SD |  | 32.9 |  |  | 52.3 |  | WB | ALL | Chip Seal | Chip Seal-AR | 0.01 | [8 empty] | 312012379
4304 |  | 1127780 | 11 | 8/10/2011 | 076 |  | SD |  | 32.9 |  |  | 52.3 |  | EB | ALL | Chip Seal | Chip Seal-AR | 0.01 | [8 empty] | 312012380
4305 |  | 1127780 | 11 | 8/10/2011 | 076 |  | SD |  | 32.9 |  |  | 52.3 |  | WB | ALL | Chip Seal | Chip Seal-AR | 0.01 | [8 empty] | 312012381
4306 |  | 1116312 | 11 | 7/13/1984 | 076 |  | SD |  | 38 |  |  | 47 |  | EB | ALL | Chip Seal | Chip Seal-PME | 0.01 | [8 empty] | 312012382
4307 |  | 1116312 | 11 | 7/13/1984 | 076 |  | SD |  | 38 |  |  | 47 |  | WB | ALL | Chip Seal | Chip Seal-PME | 0.01 | [8 empty] | 312012383
4308 |  | 1118402 | 11 | 11/5/1982 | 076 |  | SD |  | 39.85 |  |  | 41.15 |  | EB | ALL | HMA Thin Overlay | HMA | 0.1 | [8 empty] | 312012384
4309 |  | 1118402 | 11 | 11/5/1982 | 076 |  | SD |  | 39.85 |  |  | 41.15 |  | WB | ALL | HMA Thin Overlay | HMA | 0.1 | [8 empty] | 312012385
4310 |  | 1109513 | 11 | 12/22/1987 | 076 |  | SD |  | 47 |  |  | 48.2 |  | EB | ALL | Chip Seal | Chip Seal-PME | 0.01 | [8 empty] | 312012386
4311 |  | 1109513 | 11 | 12/22/1987 | 076 |  | SD |  | 47 |  |  | 48.2 |  | WB | ALL | Chip Seal | Chip Seal-PME | 0.01 | [8 empty] | 312012387
4312 |  | 1109513 | 11 | 12/22/1987 | 076 |  | SD |  | 50.2 |  |  | 52.3 |  | EB | ALL | Chip Seal | Chip Seal-PME | 0.01 | [8 empty] | 312012388
4313 |  | 1109513 | 11 | 12/22/1987 | 076 |  | SD |  | 50.2 |  |  | 52.3 |  | WB | ALL | Chip Seal | Chip Seal-PME | 0.01 | [8 empty] | 312012389
4314 |  | 1122760 | 11 | 11/12/1999 | 078 |  | SD |  | 0.004 |  |  | 0.7 |  | EB | ALL | HMA Thick Overlay | RHMA-G | 0.15 | HMA-Type A | 0.3 | [6 empty] | 312012390
4315 |  | 1127700 | 11 | 12/10/2007 | 078 |  | SD |  | 0.004 |  |  | 3.3 |  | EB | ALL | HMA Thin Overlay | RHMA-O | 0.07 | [8 empty] | 312012391
4316 |  | 1127700 | 11 | 12/10/2007 | 078 |  | SD |  | 0.004 |  |  | 3.3 |  | WB | ALL | HMA Thin Overlay | RHMA-G | 0.07 | [8 empty] | 312012392
4317 |  | 1107280 | 11 | 11/21/2007 | 078 |  | SD |  | 3.2 |  |  | 5 |  | EB | ALL | HMA Medium Overlay | RHMA-G | 0.2 | Milling | -0.2 | [6 empty] | 312012393
4318 |  | 1107280 | 11 | 11/21/2007 | 078 |  | SD |  | 3.2 |  |  | 5 |  | WB | ALL | HMA Medium Overlay | RHMA-G | 0.2 | Milling | -0.2 | [6 empty] | 312012394
4319 |  | 1118407 | 11 | 6/15/1982 | 078 |  | SD |  | 4.8 |  |  | 5.2 |  | EB | ALL | HMA Medium Overlay | HMA-Type B | 0.15 | [8 empty] | 312012395
4320 | 1100000272 | 1127490 | 11 | 2011-03-18 | 078 |  | SD |  | 5 |  |  | 12 |  | EB | ALL | HMA Medium Overlay | RHMA-G | 0.2 | Milling | -0.2 | [6 empty] | 312012396
4321 | 1100000272 | 1127490 | 11 | 2011-03-18 | 078 |  | SD |  | 5 |  |  | 12 |  | WB | ALL | HMA Medium Overlay | RHMA-G | 0.2 | Milling | -0.2 | [6 empty] | 312012397
4322 |  | 1107710 | 11 | 10/26/2000 | 078 |  | SD |  | 5.7 |  |  | 11.7 |  | EB | ALL | HMA Thin Overlay | RHMA-G | 0.08 | [8 empty] | 312012398
4323 |  | 1107710 | 11 | 10/26/2000 | 078 |  | SD |  | 5.7 |  |  | 11.7 |  | WB | ALL | HMA Thin Overlay | RHMA-G | 0.08 | [8 empty] | 312012399
4324 |  | 1107280 | 11 | 11/21/2007 | 078 |  | SD |  | 12 |  | R | 16 |  | EB | ALL | HMA Medium Overlay | RHMA-G | 0.15 | Milling | -0.15 | [6 empty] | 312012400
4325 |  | 1107280 | 11 | 11/21/2007 | 078 |  | SD |  | 12 |  | R | 16 |  | WB | ALL | HMA Medium Overlay | RHMA-G | 0.15 | Milling | -0.15 | [6 empty] | 312012401
4326 |  | 1127710 | 11 | 2007-10-19 | 078 |  | SD | R | 16 |  | N | 17.6 |  | EB | ALL | HMA Thin Overlay | RHMA-G | 0.07 | [8 empty] | 312012402
4327 |  | 1127710 | 11 | 2007-10-19 | 078 |  | SD | R | 16 |  | N | 17.6 |  | WB | ALL | HMA Thin Overlay | RHMA-G | 0.07 | [8 empty] | 312012403
4330 |  | 1116753 | 11 | 11/4/1993 | 078 |  | SD | N | 17.7 |  |  | 19.38 |  | EB | ALL | Chip Seal | Chip Seal-PME | 0.01 | [8 empty] | 312012404
4331 |  | 1116753 | 11 | 11/4/1993 | 078 |  | SD | N | 17.7 |  |  | 19.38 |  | WB | ALL | Chip Seal | Chip Seal-PME | 0.01 | [8 empty] | 312012405
4328 |  | 1122960 | 11 | 8/15/2000 | 078 |  | SD | N | 17.7 |  |  | 19.4 |  | EB | ALL | HMA Thick Overlay | RHMA-G | 0.2 | HMA-Type A | 0.1 | Milling | -0.3 |  |  |  |  | 312012406
4329 |  | 1122960 | 11 | 8/15/2000 | 078 |  | SD | N | 17.7 |  |  | 19.4 |  | WB | ALL | HMA Thick Overlay | RHMA-G | 0.2 | HMA-Type A | 0.1 | Milling | -0.3 |  |  |  |  | 312012407
4332 |  | 112M120 | 11 | 2/23/2011 | 078 |  | SD |  | 19.2 |  | R | 21.3 |  | EB | ALL | Microsurfacing | Microsurfacing-Type III | 0.06 | [8 empty] | 312012408
4333 |  | 112M120 | 11 | 2/23/2011 | 078 |  | SD |  | 19.2 |  | R | 21.3 |  | WB | ALL | Microsurfacing | Microsurfacing-Type III | 0.06 | [8 empty] | 312012409
4334 |  | 1124114 | 11 | 2001-09-14 | 078 |  | SD | T | 19.3 |  |  | 24.1 |  | EB | ALL | Microsurfacing | Microsurfacing-Type III | 0.06 | [8 empty] | 312012410
4335 |  | 1124114 | 11 | 2001-09-14 | 078 |  | SD | T | 19.3 |  |  | 24.1 |  | WB | ALL | Microsurfacing | Microsurfacing-Type III | 0.06 | [8 empty] | 312012411
4336 |  | 1103005 | 11 | 9/4/1985 | 078 |  | SD |  | 20.95 |  |  | 35.52 |  | EB | ALL | Chip Seal | Chip Seal-PME | 0.01 | [8 empty] | 312012412
4337 |  | 1103005 | 11 | 9/4/1985 | 078 |  | SD |  | 20.95 |  |  | 35.52 |  | WB | ALL | Chip Seal | Chip Seal-PME | 0.01 | [8 empty] | 312012413
4338 |  | 1128500 | 11 | 10/22/2007 | 078 |  | SD | R | 21.3 |  |  | 35.5 |  | EB | ALL | Slurry Seal | Slurry Seal-Type III | 0.01 | [8 empty] | 312012414
4339 |  | 1128500 | 11 | 10/22/2007 | 078 |  | SD | R | 21.3 |  |  | 35.5 |  | WB | ALL | Slurry Seal | Slurry Seal-Type III | 0.01 | [8 empty] | 312012415
4340 |  | 1113548 | 11 | 9/4/1991 | 078 |  | SD | R | 21.7 |  |  | 35.5 |  | EB | ALL | Chip Seal | Chip Seal-PME | 0.01 | [8 empty] | 312012416
4341 |  | 1113548 | 11 | 9/4/1991 | 078 |  | SD | R | 21.7 |  |  | 35.5 |  | WB | ALL | Chip Seal | Chip Seal-PME | 0.01 | [8 empty] | 312012417
4342 |  | 1124115 | 11 | 9/24/2003 | 078 |  | SD | R | 26.8 |  |  | 27.59 |  | EB | ALL | HMA Thin Overlay | RHMA-G | 0.1 | [8 empty] | 312012418
4343 |  | 1124115 | 11 | 9/24/2003 | 078 |  | SD | R | 26.8 |  |  | 27.59 |  | WB | ALL | HMA Thin Overlay | RHMA-G | 0.1 | [8 empty] | 312012419
4344 |  | 1118407 | 11 | 6/15/1982 | 078 |  | SD | R | 27.31 |  |  | 27.9 |  | EB | ALL | HMA Thin Overlay | HMA-Type B | 0.1 | [8 empty] | 312012420
4345 |  | 1118407 | 11 | 6/15/1982 | 078 |  | SD | R | 27.31 |  |  | 27.9 |  | WB | ALL | HMA Thin Overlay | HMA-Type B | 0.1 | [8 empty] | 312012421
4346 |  | 112151U | 11 | 9/30/1999 | 078 |  | SD |  | 27.6 |  | R | 29.8 |  | EB | ALL | HMA Medium Overlay | RHMA-G | 0.15 | [8 empty] | 312012422
4347 |  | 112151U | 11 | 9/30/1999 | 078 |  | SD |  | 27.6 |  | R | 29.8 |  | WB | ALL | HMA Medium Overlay | RHMA-G | 0.15 | [8 empty] | 312012423
4348 |  | 1124115 | 11 | 9/24/2003 | 078 |  | SD | R | 29.8 |  |  | 30.4 |  | EB | ALL | HMA Thin Overlay | RHMA-G | 0.1 | [8 empty] | 312012424
4349 |  | 1124115 | 11 | 9/24/2003 | 078 |  | SD | R | 29.8 |  |  | 30.4 |  | WB | ALL | HMA Thin Overlay | RHMA-G | 0.1 | [8 empty] | 312012425
4350 |  | 112151U | 11 | 9/30/1999 | 078 |  | SD |  | 30.4 |  |  | 33.6 |  | EB | ALL | HMA Medium Overlay | RHMA-G | 0.15 | [8 empty] | 312012426
4351 |  | 112151U | 11 | 9/30/1999 | 078 |  | SD |  | 30.4 |  |  | 33.6 |  | WB | ALL | HMA Medium Overlay | RHMA-G | 0.15 | [8 empty] | 312012427
4352 |  | 112151U | 11 | 9/30/1999 | 078 |  | SD |  | 34 |  |  | 35.5 |  | EB | ALL | HMA Medium Overlay | RHMA-G | 0.15 | [8 empty] | 312012428
4353 |  | 112151U | 11 | 9/30/1999 | 078 |  | SD |  | 34 |  |  | 35.5 |  | WB | ALL | HMA Medium Overlay | RHMA-G | 0.15 | [8 empty] | 312012429
4354 |  | 1128530 | 11 | 12/9/2008 | 078 |  | SD |  | 35.4 |  |  | 45.2 |  | EB | ALL | Microsurfacing | Microsurfacing-Type III | 0.06 | [8 empty] | 312012430
4355 |  | 1128530 | 11 | 12/9/2008 | 078 |  | SD |  | 35.4 |  |  | 45.2 |  | WB | ALL | Microsurfacing | Microsurfacing-Type III | 0.06 | [8 empty] | 312012431
4356 |  | 1116750 | 11 | 9/25/1989 | 078 |  | SD |  | 35.5 |  |  | 51.1 |  | EB | ALL | Chip Seal | Chip Seal-PME | 0.01 | [8 empty] | 312012432
4357 |  | 1116750 | 11 | 9/25/1989 | 078 |  | SD |  | 35.5 |  |  | 51.1 |  | WB | ALL | Chip Seal | Chip Seal-PME | 0.01 | [8 empty] | 312012433
4358 |  | 1117850 | 11 | 5/8/2002 | 078 |  | SD |  | 35.5 |  |  | 37.2 |  | EB | ALL | HMA Medium Overlay | RHMA-G | 0.2 | [8 empty] | 312012434
4359 |  | 1117850 | 11 | 5/8/2002 | 078 |  | SD |  | 35.5 |  |  | 37.2 |  | WB | ALL | HMA Medium Overlay | RHMA-G | 0.2 | [8 empty] | 312012435
4360 |  | 112151U | 11 | 9/30/1999 | 078 |  | SD |  | 37.4 |  |  | 45.5 |  | EB | ALL | HMA Medium Overlay | RHMA-G | 0.15 | [8 empty] | 312012436
4361 |  | 112151U | 11 | 9/30/1999 | 078 |  | SD |  | 37.4 |  |  | 45.5 |  | WB | ALL | HMA Medium Overlay | RHMA-G | 0.15 | [8 empty] | 312012437
4364 |  | 1105900 | 11 | 8/8/1995 | 078 |  | SD |  | 45.2 |  |  | 51.1 |  | EB | ALL | HMA Thin Overlay | RHMA-G | 0.06 | [8 empty] | 312012438
4365 |  | 1105900 | 11 | 8/8/1995 | 078 |  | SD |  | 45.2 |  |  | 51.1 |  | WB | ALL | HMA Thin Overlay | RHMA-G | 0.06 | [8 empty] | 312012439
4366 |  | 112151U | 11 | 9/30/1999 | 078 |  | SD |  | 45.5 |  |  | 47.5 |  | EB | ALL | HMA Medium Overlay | RHMA-G | 0.2 | [8 empty] | 312012442
4367 |  | 112151U | 11 | 9/30/1999 | 078 |  | SD |  | 45.5 |  |  | 47.5 |  | WB | ALL | HMA Medium Overlay | RHMA-G | 0.2 | [8 empty] | 312012443
4368 |  | 112151U | 11 | 9/30/1999 | 078 |  | SD |  | 47.5 |  |  | 55.5 |  | EB | ALL | HMA Medium Overlay | RHMA-G | 0.15 | [8 empty] | 312012444
4369 |  | 112151U | 11 | 9/30/1999 | 078 |  | SD |  | 47.5 |  |  | 55.5 |  | WB | ALL | HMA Medium Overlay | RHMA-G | 0.15 | [8 empty] | 312012445
4370 |  | 1106240 | 11 | 9/15/1993 | 078 |  | SD |  | 51.1 |  |  | 57.6 |  | EB | ALL | Chip Seal | Chip Seal-PME | 0.01 | [8 empty] | 312012446
4371 |  | 1106240 | 11 | 9/15/1993 | 078 |  | SD |  | 51.1 |  |  | 57.6 |  | WB | ALL | Chip Seal | Chip Seal-PME | 0.01 | [8 empty] | 312012447
4372 |  | 1116042 | 11 | 7/29/1987 | 078 |  | SD |  | 51.1 |  |  | 58.1 |  | EB | ALL | Chip Seal | Chip Seal-PME | 0.01 | [8 empty] | 312012448
4373 |  | 1116042 | 11 | 7/29/1987 | 078 |  | SD |  | 51.1 |  |  | 58.1 |  | WB | ALL | Chip Seal | Chip Seal-PME | 0.01 | [8 empty] | 312012449
4374 |  | 112151U | 11 | 9/30/1999 | 078 |  | SD |  | 55.5 |  |  | 58.1 |  | EB | ALL | HMA Medium Overlay | RHMA-G | 0.2 | [8 empty] | 312012450
4375 |  | 112151U | 11 | 9/30/1999 | 078 |  | SD |  | 55.5 |  |  | 58.1 |  | WB | ALL | HMA Medium Overlay | RHMA-G | 0.2 | [8 empty] | 312012451
4376 |  | 1128510 | 11 | 11/12/2008 | 078 |  | SD |  | 57.9 |  |  | 66 |  | EB | ALL | HMA Thin Overlay | RHMA-G | 0.08 | Digouts | 0.33 | [6 empty] | 312012452
4377 |  | 1128510 | 11 | 11/12/2008 | 078 |  | SD |  | 57.9 |  |  | 66 |  | WB | ALL | HMA Thin Overlay | RHMA-G | 0.08 | Digouts | 0.33 | [6 empty] | 312012453
4378 |  | 1116750 | 11 | 9/25/1989 | 078 |  | SD |  | 58.1 |  |  | 66.1 |  | EB | ALL | Chip Seal | Chip Seal-PME | 0.01 | [8 empty] | 312012454
4379 |  | 1116750 | 11 | 9/25/1989 | 078 |  | SD |  | 58.1 |  |  | 66.1 |  | WB | ALL | Chip Seal | Chip Seal-PME | 0.01 | [8 empty] | 312012455
4380 |  | 112233U | 11 | 1999-12-17 | 078 |  | SD |  | 58.1 |  |  | 95.3 |  | EB | ALL | HMA Medium Overlay | HMA-Type A | 0.2 | HMA-Type A | 0.15 | Milling | -0.15 |  |  |  |  | 312012456
4381 |  | 112233U | 11 | 1999-12-17 | 078 |  | SD |  | 58.1 |  |  | 95.3 |  | WB | ALL | HMA Medium Overlay | HMA-Type A | 0.2 | HMA-Type A | 0.15 | Milling | -0.15 |  |  |  |  | 312012457
4382 |  | 1126690 | 11 | 8/31/2007 | 078 |  | SD |  | 66 |  |  | 95.313 |  | EB | ALL | Chip Seal | Chip Seal-PME | 0.01 | [8 empty] | 312012458
4383 |  | 1126690 | 11 | 8/31/2007 | 078 |  | SD |  | 66 |  |  | 95.313 |  | WB | ALL | Chip Seal | Chip Seal-PME | 0.01 | [8 empty] | 312012459
4384 |  | 1116125 | 11 | 11/30/1992 | 078 |  | SD |  | 84 |  |  | 95.3 |  | EB | ALL | Chip Seal | Chip Seal-PME | 0.01 | [8 empty] | 312012460
4385 |  | 1116125 | 11 | 11/30/1992 | 078 |  | SD |  | 84 |  |  | 95.3 |  | WB | ALL | Chip Seal | Chip Seal-PME | 0.01 | [8 empty] | 312012461
4386 |  | 1109454 | 11 | 1988-06-16 | 079 |  | SD |  | 0 |  |  | 9 |  | NB | ALL | Chip Seal | Chip Seal-PME | 0.01 | [8 empty] | 312012462
4387 |  | 1109454 | 11 | 1988-06-16 | 079 |  | SD |  | 0 |  |  | 9 |  | SB | ALL | Chip Seal | Chip Seal-PME | 0.01 | [8 empty] | 312012463
4388 |  | 1124730 | 11 | 2005-03-21 | 079 |  | SD |  | 0 |  |  | 10 |  | NB | ALL | Chip Seal | Chip Seal-AR | 0.01 | Digouts | 0.35 | [6 empty] | 312012464
4389 |  | 1124730 | 11 | 2005-03-21 | 079 |  | SD |  | 0 |  |  | 10 |  | SB | ALL | Chip Seal | Chip Seal-AR | 0.01 | Digouts | 0.35 | [6 empty] | 312012465
4390 | 1100020098 | 112M200 | 11 | 2012-12-04 | 079 |  | SD |  | 0 |  |  | 10 |  | NB | ALL | HMA Thin Overlay | RHMA-G | 0.1 | [8 empty] | 312012466
4391 | 1100020098 | 112M200 | 11 | 2012-12-04 | 079 |  | SD |  | 0 |  |  | 10 |  | SB | ALL | HMA Thin Overlay | RHMA-G | 0.1 | [8 empty] | 312012467
4392 | 1100020098 | 112M200 | 11 | 2012-12-04 | 079 |  | SD | L | 0.3 |  | L | 1.15 |  | NB | ALL | HMA Thin Overlay | RHMA-G | 0.1 | [8 empty] | 312012468
4393 | 1100020098 | 112M200 | 11 | 2012-12-04 | 079 |  | SD | L | 0.3 |  | L | 1.15 |  | SB | ALL | HMA Thin Overlay | RHMA-G | 0.1 | [8 empty] | 312012469
4394 |  | 1116042 | 11 | 7/29/1987 | 079 |  | SD |  | 9 |  |  | 20.2 |  | NB | ALL | Chip Seal | Chip Seal-PME | 0.01 | [8 empty] | 312012470
4395 |  | 1116042 | 11 | 7/29/1987 | 079 |  | SD |  | 9 |  |  | 20.2 |  | SB | ALL | Chip Seal | Chip Seal-PME | 0.01 | [8 empty] | 312012471
4396 |  | 1126100 | 11 | 8/28/2006 | 079 |  | SD |  | 10 |  |  | 20.2 |  | NB | ALL | Chip Seal | Chip Seal-AR | 0.01 | [8 empty] | 312012472
4397 |  | 1126100 | 11 | 8/28/2006 | 079 |  | SD |  | 10 |  |  | 20.2 |  | SB | ALL | Chip Seal | Chip Seal-AR | 0.01 | [8 empty] | 312012473
4398 |  | 1114196 | 11 | 7/26/1993 | 079 |  | SD |  | 20.2 |  |  | 27.4 |  | NB | ALL | Chip Seal | Chip Seal-PME | 0.01 | [8 empty] | 312012474
4399 |  | 1114196 | 11 | 7/26/1993 | 079 |  | SD |  | 20.2 |  |  | 27.4 |  | SB | ALL | Chip Seal | Chip Seal-PME | 0.01 | [8 empty] | 312012475
4400 |  | 1127770 | 11 | 8/21/2009 | 079 |  | SD |  | 20.2 |  |  | 35.3 |  | NB | ALL | HMA Thin Overlay | RHMA-O | 0.08 | [8 empty] | 312012476
4401 |  | 1127770 | 11 | 8/21/2009 | 079 |  | SD |  | 20.2 |  |  | 35.3 |  | SB | ALL | HMA Thin Overlay | RHMA-O | 0.08 | [8 empty] | 312012477
4402 |  | 1109513 | 11 | 12/22/1987 | 079 |  | SD |  | 21.7 |  |  | 31.7 |  | NB | ALL | Chip Seal | Chip Seal-PME | 0.01 | [8 empty] | 312012478
4403 |  | 1109513 | 11 | 12/22/1987 | 079 |  | SD |  | 21.7 |  |  | 31.7 |  | SB | ALL | Chip Seal | Chip Seal-PME | 0.01 | [8 empty] | 312012479
4404 |  | 1106240 | 11 | 9/15/1993 | 079 |  | SD |  | 27.37 |  |  | 35.07 |  | NB | ALL | Chip Seal | Chip Seal-PME | 0.01 | [8 empty] | 312012480
4405 |  | 1106240 | 11 | 9/15/1993 | 079 |  | SD |  | 27.37 |  |  | 35.07 |  | SB | ALL | Chip Seal | Chip Seal-PME | 0.01 | [8 empty] | 312012481
4406 |  | 1116312 | 11 | 7/13/1984 | 079 |  | SD |  | 27.4 |  | R | 40 |  | NB | ALL | Chip Seal | Chip Seal-PME | 0.01 | [8 empty] | 312012482
4407 |  | 1116312 | 11 | 7/13/1984 | 079 |  | SD |  | 27.4 |  | R | 40 |  | SB | ALL | Chip Seal | Chip Seal-PME | 0.01 | [8 empty] | 312012483
4408 |  | 1107800 | 11 | 3/22/2004 | 094 |  | SD |  | 1.416 |  | T | 10.11 | R | NB | ALL | Grind/Replace slabs | Grinding | -0.1 | PCC SR | 0.65 | Joint Sealing | 0.01 | Spall Repair | 0.01 |  |  | 312012484
4409 |  | 1107800 | 11 | 3/22/2004 | 094 |  | SD |  | 1.416 |  | T | 10.11 | L | SB | ALL | Grind/Replace slabs | Grinding | -0.1 | PCC SR | 0.65 | Joint Sealing | 0.01 | Spall Repair | 0.01 |  |  | 312012485
4410 |  | 112282U | 11 | 2/1/2001 | 094 |  | SD |  | 1.416 |  |  | 3.2 |  | NB | 2 | HMA Medium Overlay | HMA-Type A | 0.15 | Milling | -0.15 | [6 empty] | 312012486
4411 |  | 112282U | 11 | 2/1/2001 | 094 |  | SD |  | 1.416 |  |  | 3.2 |  | SB | 2 | HMA Medium Overlay | HMA-Type A | 0.15 | Milling | -0.15 | [6 empty] | 312012487
4412 |  | 1107500 | 11 | 6/30/2000 | 094 |  | SD |  | 2.9 |  |  | 3.2 |  | EB | ALL | HMA Medium Overlay | RHMA-G | 0.2 | Milling | -0.2 | [6 empty] | 312012488
4413 |  | 1107500 | 11 | 6/30/2000 | 094 |  | SD |  | 2.9 |  |  | 3.2 |  | WB | ALL | HMA Medium Overlay | RHMA-G | 0.2 | Milling | -0.2 | [6 empty] | 312012489
4414 |  | 1117690 | 11 | 5/24/1994 | 094 |  | SD |  | 4.1 |  |  | 9 |  | EB | 4 | Grind PCC for Smoothness | Grinding | -0.1 | [8 empty] | 312012490
4415 |  | 1117690 | 11 | 5/24/1994 | 094 |  | SD |  | 5.1 |  |  | 8.3 |  | WB | 4 | Grind PCC for Smoothness | Grinding | -0.1 | [8 empty] | 312012491
4416 |  | 1118407 | 11 | 6/15/1982 | 094 |  | SD |  | 9.8 |  | R | 11.1 |  | EB | ALL | HMA Medium Overlay | HMA-Type B | 0.17 | [8 empty] | 312012492
4417 |  | 1118407 | 11 | 6/15/1982 | 094 |  | SD |  | 9.8 |  | R | 11.1 |  | WB | ALL | HMA Medium Overlay | HMA-Type B | 0.17 | [8 empty] | 312012493
4418 |  | 1128490 | 11 | 5/30/2008 | 094 |  | SD | R | 10.4 | R |  | 14.9 |  | EB | ALL | Microsurfacing | Microsurfacing-Type III | 0.06 | [8 empty] | 312012494
4419 |  | 1128490 | 11 | 5/30/2008 | 094 |  | SD | R | 10.4 | L |  | 13.9 |  | WB | ALL | Microsurfacing | Microsurfacing-Type III | 0.06 | [8 empty] | 312012495
4420 |  | 1109281 | 11 | 8/11/1992 | 094 |  | SD | R | 10.6 | R | R | 13.3 |  | EB | ALL | Chip Seal | Chip Seal-AR | 0.01 | [8 empty] | 312012496
4421 |  | 1109281 | 11 | 8/11/1992 | 094 |  | SD | R | 10.6 | L | R | 13.3 |  | WB | ALL | Chip Seal | Chip Seal-AR | 0.01 | [8 empty] | 312012497
4422 |  | 1118665 | 11 | 7/23/1991 | 094 |  | SD | R | 13 |  |  | 15.3 |  | EB | ALL | Chip Seal | Chip Seal-PME | 0.01 | [8 empty] | 312012498
4423 |  | 1118665 | 11 | 7/23/1991 | 094 |  | SD | R | 13 |  |  | 15.3 |  | WB | ALL | Chip Seal | Chip Seal-PME | 0.01 | [8 empty] | 312012499
4424 |  | 1109454 | 11 | 1988-06-16 | 094 |  | SD | R | 20.1 |  |  | 23 |  | EB | ALL | Chip Seal | Chip Seal-PME | 0.01 | [8 empty] | 312012500
4425 |  | 1109454 | 11 | 1988-06-16 | 094 |  | SD | R | 20.1 |  |  | 23 |  | WB | ALL | Chip Seal | Chip Seal-PME | 0.01 | [8 empty] | 312012501
4426 |  | 1109454 | 11 | 1988-06-16 | 094 |  | SD |  | 24.7 |  |  | 30 |  | EB | ALL | Chip Seal | Chip Seal-PME | 0.01 | [8 empty] | 312012502
4427 |  | 1109454 | 11 | 1988-06-16 | 094 |  | SD |  | 24.7 |  |  | 30 |  | WB | ALL | Chip Seal | Chip Seal-PME | 0.01 | [8 empty] | 312012503
4428 |  | 1126650 | 11 | 12/29/2006 | 094 |  | SD |  | 30 |  |  | 38.9 |  | EB | ALL | HMA Thin Overlay | HMA-Type A | 0.1 | [8 empty] | 312012504
4429 |  | 1126650 | 11 | 12/29/2006 | 094 |  | SD |  | 30 |  |  | 38.9 |  | WB | ALL | HMA Thin Overlay | HMA-Type A | 0.1 | [8 empty] | 312012505
4430 |  | 1107260 | 11 | 10/31/2000 | 094 |  | SD |  | 38.9 |  |  | 65.375 |  | EB | ALL | HMA Medium Overlay | RHMA-G | 0.15 | Digouts | 0.33 | [6 empty] | 312012506
4431 |  | 1107260 | 11 | 10/31/2000 | 094 |  | SD |  | 38.9 |  |  | 65.375 |  | WB | ALL | HMA Medium Overlay | RHMA-G | 0.15 | Digouts | 0.33 | [6 empty] | 312012507
4432 |  | 1118406 | 11 | 8/30/1982 | 094 |  | SD |  | 39 |  |  | 44.2 |  | EB | ALL | Chip Seal | Chip Seal-PME | 0.01 | [8 empty] | 312012508
4433 |  | 1118406 | 11 | 8/30/1982 | 094 |  | SD |  | 39 |  |  | 44.2 |  | WB | ALL | Chip Seal | Chip Seal-PME | 0.01 | [8 empty] | 312012509
4436 |  | 1118406 | 11 | 8/30/1982 | 094 |  | SD |  | 45.574 |  |  | 49.8 |  | EB | ALL | Chip Seal | Chip Seal-PME | 0.01 | [8 empty] | 312012512
4437 |  | 1118406 | 11 | 8/30/1982 | 094 |  | SD |  | 45.574 |  |  | 49.8 |  | WB | ALL | Chip Seal | Chip Seal-PME | 0.01 | [8 empty] | 312012513
4438 |  | 1118406 | 11 | 8/30/1982 | 094 |  | SD | R | 50.593 |  |  | 64.2 |  | EB | ALL | Chip Seal | Chip Seal-PME | 0.01 | [8 empty] | 312012514
4439 |  | 1118406 | 11 | 8/30/1982 | 094 |  | SD | R | 50.593 |  |  | 64.2 |  | WB | ALL | Chip Seal | Chip Seal-PME | 0.01 | [8 empty] | 312012515
4440 |  | 1129640 | 11 | 8/7/2009 | 094 |  | SD |  | 52.9 |  |  | 65.375 |  | EB | ALL | HMA Thin Overlay | RHMA-O | 0.08 | [8 empty] | 312012516
4441 |  | 1129640 | 11 | 8/7/2009 | 094 |  | SD |  | 52.9 |  |  | 65.375 |  | WB | ALL | HMA Thin Overlay | RHMA-O | 0.08 | [8 empty] | 312012517
4442 |  | 1120791 | 11 | 12/6/2006 | 163 |  | SD |  | 0.6 | R |  | 4 |  | NB | ALL | Grind/Replace slabs | Grinding | -0.1 | PCC SR | 1.15 | Joint Sealing | 0.01 |  |  |  |  | 312012518
4443 |  | 1120791 | 11 | 12/6/2006 | 163 |  | SD |  | 0.6 | L |  | 4 |  | SB | ALL | Grind/Replace slabs | Grinding | -0.1 | PCC SR | 1.15 | Joint Sealing | 0.01 |  |  |  |  | 312012519
4444 |  | 1117160 | 11 | 6/8/1995 | 163 |  | SD |  | 2.6 |  |  | 3 |  | NB | ALL | HMA Medium Overlay | RHMA-G | 0.15 | Milling | -0.15 | [6 empty] | 312012520
4445 |  | 1117160 | 11 | 6/8/1995 | 163 |  | SD |  | 3.3 |  |  | 4 |  | NB | ALL | HMA Medium Overlay | RHMA-G | 0.15 | Milling | -0.15 | [6 empty] | 312012521
4446 |  | 1129650 | 11 | 3/22/2010 | 163 |  | SD |  | 3.3 |  |  | 4 |  | NB | ALL | HMA Thin Overlay | RBWC-G | 0.1 | [8 empty] | 312012522
4447 | 1100020021 | 1123930 | 11 | 1/9/2012 | 163 |  | SD |  | 3.8 |  | R | 11.1 |  | NB | ALL | Grind PCC for Smoothness | Grinding | -0.1 | [8 empty] | 312012523
4448 | 1100020021 | 1123930 | 11 | 1/9/2012 | 163 |  | SD |  | 3.8 |  | R | 11.1 |  | SB | ALL | Grind PCC for Smoothness | Grinding | -0.1 | [8 empty] | 312012524
4449 |  | 1121890 | 11 | 9/13/1996 | 188 |  | SD |  | 0.47 |  |  | 1.85 |  | NB | ALL | HMA Medium Overlay | HMA-Type B | 0.2 | Digouts | 0.2 | [6 empty] | 312012525
4450 |  | 1121890 | 11 | 9/13/1996 | 188 |  | SD |  | 0.47 |  |  | 1.85 |  | SB | ALL | HMA Medium Overlay | HMA-Type B | 0.2 | Digouts | 0.2 | [6 empty] | 312012526
4451 |  | 1126650 | 11 | 12/29/2006 | 188 |  | SD |  | 0.8 |  |  | 1.85 |  | NB | ALL | HMA Thin Overlay | HMA-Type A | 0.1 | [8 empty] | 312012527
4452 |  | 1126650 | 11 | 12/29/2006 | 188 |  | SD |  | 0.8 |  |  | 1.85 |  | SB | ALL | HMA Thin Overlay | HMA-Type A | 0.1 | [8 empty] | 312012528
4455 |  | 1117270 | 11 | 11/18/1994 | 282 |  | SD |  | 0 | R |  | 0.691 | R | EB | ALL | Slurry Seal | Slurry Seal-Type II | 0.01 | [8 empty] | 312012529
4456 |  | 1117270 | 11 | 11/18/1994 | 282 |  | SD |  | 0 | L |  | 0.581 | L | WB | ALL | Slurry Seal | Slurry Seal-Type II | 0.01 | [8 empty] | 312012530
4457 |  | 1118553 | 11 | 11/4/1982 | 282 |  | SD |  | 0 | R |  | 0.691 | R | EB | ALL | HMA Thin Overlay | HMA-Type B | 0.1 | [8 empty] | 312012531
4458 |  | 1118553 | 11 | 11/4/1982 | 282 |  | SD |  | 0 | L |  | 0.581 | L | WB | ALL | HMA Thin Overlay | HMA-Type B | 0.1 | [8 empty] | 312012532
4453 |  | 1124111 | 11 | 7/11/2002 | 282 |  | SD |  | 0 | R |  | 0.691 | R | EB | ALL | HMA Thin Overlay | RHMA-G | 0.1 | Milling | -0.1 | [6 empty] | 312012533
4454 |  | 1124111 | 11 | 7/11/2002 | 282 |  | SD |  | 0 | L |  | 0.581 | L | WB | ALL | HMA Thin Overlay | RHMA-G | 0.1 | Milling | -0.1 | [6 empty] | 312012534
4459 |  | 1107630 | 11 | 11/14/2001 | 805 |  | SD |  | 8.6 |  |  | 17.5 |  | NB | ALL | Grind/Replace slabs | Grinding | -0.1 | PCC SR | 1.2 | Joint Sealing | 0.01 |  |  |  |  | 312012535
4460 |  | 1107630 | 11 | 11/14/2001 | 805 |  | SD |  | 8.6 |  |  | 17.5 |  | SB | ALL | Grind/Replace slabs | Grinding | -0.1 | PCC SR | 1.2 | Joint Sealing | 0.01 |  |  |  |  | 312012536
4461 |  | 1109456 | 11 | 1/24/1991 | 805 |  | SD |  | 14.6 |  |  | 28.7 |  | NB | ALL | Slab Replacement | PCC SR | 1.1 | [8 empty] | 312012537
4462 |  | 1109456 | 11 | 1/24/1991 | 805 |  | SD |  | 14.6 |  |  | 28.7 |  | SB | ALL | Slab Replacement | PCC SR | 1.1 | [8 empty] | 312012538
4463 |  | 112M070 | 11 | 2/4/2011 | 805 |  | SD |  | 18.2 |  |  | 20.4 |  | NB | ALL | Grind PCC for Smoothness | Grinding | -0.1 | Joint Sealing | 0.01 | [6 empty] | 312012539
4464 |  | 112M070 | 11 | 2/4/2011 | 805 |  | SD |  | 18.2 |  |  | 20.4 |  | SB | ALL | Grind PCC for Smoothness | Grinding | -0.1 | Joint Sealing | 0.01 | [6 empty] | 312012540
4470 |  | 1123670 | 11 | 12/31/2001 | 905 |  | SD |  | 2.84 |  |  | 3.9 |  | EB | ALL | HMA Medium Overlay | HMA-Type A | 0.15 | Milling | -0.15 | [6 empty] | 312012555
4471 |  | 1123670 | 11 | 12/31/2001 | 905 |  | SD |  | 2.84 |  |  | 3.9 |  | WB | ALL | HMA Medium Overlay | HMA-Type A | 0.15 | Milling | -0.15 | [6 empty] | 312012556
4472 |  | 1127480 | 11 | 10/14/2008 | 905 |  | SD |  | 2.9 |  |  | 5.7 |  | EB | ALL | Grind PCC for Smoothness | Grinding | -0.1 | [8 empty] | 312012557
4473 |  | 1127480 | 11 | 10/14/2008 | 905 |  | SD |  | 2.9 |  |  | 5.7 |  | WB | ALL | Grind PCC for Smoothness | Grinding | -0.1 | [8 empty] | 312012558
4474 |  | 1140260 | 11 | 9/30/2010 | 905 |  | SD | R | 7.5 |  | R | 7.629 |  | EB | 2 | HMA Medium Overlay | HMA-Type C | 0.25 | Milling | -0.25 | [6 empty] | 312012559
4475 |  | 1140260 | 11 | 9/30/2010 | 905 |  | SD | R | 7.5 |  | R | 7.629 |  | EB | 3 | HMA Medium Overlay | HMA-Type C | 0.25 | Milling | -0.25 | [6 empty] | 312012560
4476 |  | 1140260 | 11 | 9/30/2010 | 905 |  | SD | R | 7.633 |  | R | 7.784 |  | WB | 2 | HMA Medium Overlay | HMA-Type C | 0.25 | Milling | -0.25 | [6 empty] | 312012561
4477 |  | 1140260 | 11 | 9/30/2010 | 905 |  | SD | R | 7.633 |  | R | 7.784 |  | WB | 3 | HMA Medium Overlay | HMA-Type C | 0.25 | Milling | -0.25 | [6 empty] | 312012562
4478 |  | 1120220 | 11 | 5/24/1996 | 905 |  | SD |  | 10.5 |  |  | 11.8 |  | EB | ALL | HMA Thin Overlay | RHMA-G | 0.06 | [8 empty] | 312012563
4479 |  | 1120220 | 11 | 5/24/1996 | 905 |  | SD |  | 10.5 |  |  | 11.8 |  | WB | ALL | HMA Thin Overlay | RHMA-G | 0.06 | [8 empty] | 312012564